## Legenda
LEGENDA:
Položka výpočtu
Popis
Doplň hodnotu
Vyráta sa automaticky
VSTUPNÉ ÚDAJE: |  | MJ.
| Typ budovy | -
| Lokalita | -
| Merná plocha | m²
| Vykurovaný objem | m³

## Výpočet_normalizovaný
1. Budova | 0 | Výpočet pre normalizované podmienky
Obostavaný objem (m³) |  | Merná plocha (m²)
Vb= | 0 | Ab= | 0
Budova | nová | Priemerná konštrukčná výška vykurovaných podlaží (m)
| pôvodná/obnovená | hk,pr= | #DIV/0!
2. Merná tepelná strata prechodom tepla HT (W/K) |  |  |  | Cieľová hodnota od 1.1.2021 normalizovaná (požadovaná) / odporúčaná |  |  |  | % podiel mernej tepelnej straty prechodom k celkovým tepelným stratám prechodom
Konštrukcia |  | Plocha Ai (m²) | Ui (W/(m².K)) | Uw,r2 (W/(m².K)) / Uw,r3 (W/(m².K)) | Ui . Ai (W/K) | Faktor bx (-) | bx.Ui.Ai (W/K) | %
vonkajšia stena |  |  |  | ≤ 0,22 / 0,15 | 0 | 1 | 0 | #DIV/0!
vonkajšie okná v obvodovej stene (vrátane balkónových, terasových dverí a franúzkych okie) |  |  |  | ≤ 0,85 / 0,65 | 0 | 1 | 0 | #DIV/0!
vonkajšie dvere bez zádveria |  |  |  | ≤ 2,00 / 2,00 | 0 | 1 | 0 | #DIV/0!
strecha na teplovýmennom obale budovy, plochá a šikmá strecha so sklonom ≤ 45° |  |  |  | ≤ 0,15 / 0,10 | 0 | 1 | 0 | #DIV/0!
stena medzi vykurovaným a nevykurovaným priestorom a podstrešným priestorom |  |  |  | Podľa rozdielu teplôt a tepelného toku vodorovne, zhora nadol, zdola nahor, viď STN 73 3540-2+Z1+Z2: 2019 | 0 | 0.8 | 0 | #DIV/0!
stena a strop do nevykurovaného priestoru (suterénu) |  |  |  |  | 0 | 0.5 | 0 | #DIV/0!
stena a strop do temperovaného priestoru (garáž, susedná budova) |  |  |  |  | 0 | 0.35 | 0 | #DIV/0!
strop nad otvoreným prejazdom |  |  |  | ≤ 0,20 / 0,15 | 0 | 1 | 0 | #DIV/0!
Súčty |  | ∑Ai = | 0 |  |  | ∑bx . Ui . Ai = | 0 | #REF!
3. Započítanie vplyvu tepelných mostov: |  | exaktne
paušálne
Exaktne: |  | ΔU = |  | zadá sa hodnota vypočítaná vzťahom |  |  |  | 0.1
Paušálne: |  | ΔU = | 0.02 | za predpokladu spojitej tepelnoizolačnej vrtsvy na vonkajšom povrchu konštrukcie a použitia nových systémov murovaných konštrukcií spĺňajúcich aspoň požiadavky normalizované od 1.1.2016
|  | ΔU = | 0.05 | za predpokladu spojitej tepelnoizolačnej vrtsvy na vonkajšom povrchu konštrukcie a použitia nových systémov murovaných konštrukcií najmä po roku 2002
|  | ΔU = | 0.1 | pri murovaných, panelových vrstvených betónových a keramických, ľahkých drevených roštových konštrukciach, kovoplastických obvodových plášťoch (pred ich obnovou)
|  | ΔU = | 0.2 | pri zateplení na vnútornej strane vonkajšej konštrukcie
Vplyv tepelných mostov ΔHTM (W/K) |  |  |  | ΔHTM = ΔU . ∑Ai = |  |  | 0
Merná tepelná strata HT (W/K) |  |  |  | HT = ∑bx .Ui . Ai + ΔU . ∑Ai= |  |  | 0
Priemerný súčiniteľ prechodu tepla (W/(m².K)) |  |  |  | Um = HT/∑Ai= |  |  | #DIV/0!
4. Merná tepelná strata vetraním HV (W/K) |  | HV = ρa . Ca . n . V / 3600 |  | účinnosť rekuperácie | Hv = | 0
Intenzita výmeny vzduchu (1/h)
n = | 0.5 |  |  | 0
5. Merná tepelná strata H = HT + HV (W/K) |  | H = |  |  |  | 0
6. Solárne zisky Qs (kWh) |  | Fw (-) | gKolmé (-) | Fs.Fc.Ff (-) | Anj (m2)
| Juh - J | 0.9 | 0.76 | 0.512
| Sever - S | 0.9 | 0.76 | 0.512
| Východ - V | 0.9 | 0.76 | 0.512
| Západ - Z | 0.9 | 0.76 | 0.512
| Juhovýchod - JV | 0.8 | 0.76 | 0.64
| Juhozápad - JZ | 0.8 | 0.76 | 0.64
| Severovýchod - SV | 0.8 | 0.76 | 0.64
| Severozápad - SZ | 0.8 | 0.76 | 0.64
| Horizontálna rovina - H | 0.8 | 0.76 | 0.64
7. NORMALIZOVANÉ KLIMATICKÉ PODMIENKY A CELKOVÁ TEPELNÁ STRATA:
| Veličina | Mesiac
|  | I | II | III | IV | X | XI | XII
| t (deň) | 31 | 28 | 31 | 30 | 31 | 30 | 31
| qe (°C) | -1.8 | 0.4 | 4.6 | 9.9 | 9.8 | 4.3 | -0.3
| qi (°C) | 20 | 20 | 20 | 20 | 20 | 20 | 20
| QL (kWh) | 0 | 0 | 0 | 0 | 0 | 0 | 0 | 0
8. VNÚTORNÉ, SOLÁRNE A CELKOVÉ TEPELNÉ ZISKY:
qi (W/m²): | Rodinný dom | Bytový dom |  | Verejná budova | Súčiniteľ vnútorných tepelných ziskov podľa kategórie budovy qi (W/m2)
| 4 | 5 |  | 6
Mesiac
Mesačná metóda |  | I | II | III | IV | X | XI | XII
Vnútorné | Qi = d .24. qi . Ab /1000 (kWh) | 0 | 0 | 0 | 0 | 0 | 0 | 0 | 0
Solárne | Isj-J (kWh/m2)
| QsJ (kWh) | 0 | 0 | 0 | 0 | 0 | 0 | 0
Isj-S (kWh/m2)
| QsS (kWh) | 0 | 0 | 0 | 0 | 0 | 0 | 0
Isj-V (kWh/m2)
| QsV (kWh) | 0 | 0 | 0 | 0 | 0 | 0 | 0
Isj-Z (kWh/m2)
| QsZ (kWh) | 0 | 0 | 0 | 0 | 0 | 0 | 0
Isj-JV (kWh/m2)
| QsJV (kWh) | 0 | 0 | 0 | 0 | 0 | 0 | 0
Isj-JZ (kWh/m2)
| QsJZ (kWh) | 0 | 0 | 0 | 0 | 0 | 0 | 0
Isj-SV (kWh/m2)
| QsSV (kWh) | 0 | 0 | 0 | 0 | 0 | 0 | 0
Isj-SZ (kWh/m2)
| QsSZ (kWh) | 0 | 0 | 0 | 0 | 0 | 0 | 0
Isj-H (kWh/m2)
| QsH (kWh) | 0 | 0 | 0 | 0 | 0 | 0 | 0
| SUMA (Qs) (kWh) | 0 | 0 | 0 | 0 | 0 | 0 | 0 | 0
Celkové | Qg=Qi+Qs (kWh) | 0 | 0 | 0 | 0 | 0 | 0 | 0 | 0
FAKTOR VYUŽITIA TEPELNÝCH ZISKOV:
Trieda budovy: | g=Qg/QL (-) | #DIV/0! | #DIV/0! | #DIV/0! | #DIV/0! | #DIV/0! | #DIV/0! | #DIV/0!
Stredne ťažká | Cm (kJ/K) | 0 | 0 | 0 | 0 | 0 | 0 | 0
| časová teplotná konštanta t=(C/3,6)/H (h) | #DIV/0! | #DIV/0! | #DIV/0! | #DIV/0! | #DIV/0! | #DIV/0! | #DIV/0!
| a0 (-) | 1 | 1 | 1 | 1 | 1 | 1 | 1
| t0 (h) | 15 | 15 | 15 | 15 | 15 | 15 | 15
| a=a0+t/t0 (-) | #DIV/0! | #DIV/0! | #DIV/0! | #DIV/0! | #DIV/0! | #DIV/0! | #DIV/0!
| hH,gn=(1-ga)/(1-ga+1) | #DIV/0! | #DIV/0! | #DIV/0! | #DIV/0! | #DIV/0! | #DIV/0! | #DIV/0! | #DIV/0!
9b. Ročná potreba tepla na vykurovanie QH (kWh/a) s rekuperáciou |  | #DIV/0! | #DIV/0! | #DIV/0! | #DIV/0! | #DIV/0! | #DIV/0! | #DIV/0!
#DIV/0!
10.b Merná potreba tepla na vykurovanie (kWh/m².a) vztiahnutá na mernú plochu Ab s rekuperáciou |  |  |  |  | QHnd,1 = | #DIV/0!
QHnd,1 = QH/ Ab (kWh/(m2.a))
11b. Merná potreba tepla na vykurovanie (kWh/m3.a) vztiahnutá na obostavaný priestor Vb s rekuperáciou |  |  |  |  | QHnd,2 = | #DIV/0!
QHnd,2 = QH/ Vb (kWh/(m3.a))
12. Faktor tvaru budovy ∑Ai/Vb (1/m) |  |  |  |  | ∑Ai/Vb = | #DIV/0!
13. Normové hodnoty
STN 73 0540-2 podľa kategórie budov, tabuľka 14, str. 27 |  |  |  | Cieľová hodnota od 1.1.2021 |  |  | maximálna | odporúčaná
|  |  |  | Qr3,EP (kWh/(m2.a)) = |  |  | 0 | 0
STN 73 0540-2 podľa faktoru tvaru budovy, tabuľka 9, str. 21 |  |  |  | Cieľová hodnota od 1.1.2021 |  |  | odporúčaná | cieľová
|  |  |  | QH,nd,r3,1 (kWh/(m2.a))= |  |  | 0 | 0
|  |  |  | Cieľová hodnota od 1.1.2021 |  |  | odporúčaná | cieľová
|  |  |  | QH,nd,r3,2 (kWh/(m3.a))= |  |  | 0 | 0
|  |  |  | Cieľová hodnota od 1.1.2021 |  |  | odporúčaná | cieľová
|  |  |  | Ue,m ((W/m².K)) |  |  | 0 | 0
14. Hodnotenie - energetické požiadavky na budovy | [5 empty] | Hodnotenie
STN 73 0540-2 hodnoty mernej potreby tepla na vykurovanie podľa kategórie budov, tabuľka 14, str. 27 |  | Qhnd < Qr3,EP | kWh/(m2.a) | Vyhovuje ? |  | #DIV/0!
STN 73 0540-2 hodnoty mernej potreby tepla na vykurovanie podľa faktoru tvaru budovy, tabuľka 9, str. 21 |  | Qhnd,1 < QH,nd,r3,1 | kWh/(m2.a) | Vyhovuje ? |  | #DIV/0!
|  | Qhnd,2 < QH,nd,r3,2 | kWh/(m2.a) | Vyhovuje ? |  | #DIV/0!
STN 73 0540-2 hodnoty priemerného súčiniteľa prechodu tepla Ue,m (W/(m2.K), tabuľka 3, str. 13 |  | Um < Ue,m | W/(m².K) | Vyhovuje ? |  | #DIV/0!

## Výpočet_lokalita
1. Budova | 0 | Výpočet pre lokálne podmienky |  |  | Lokalita: |  | 0
Obostavaný objem (m³) |  | Merná plocha (m²)
Vb= | 0 | Ab= | 0
Budova | nová | Priemerná konštrukčná výška vykurovaných podlaží (m)
| pôvodná/obnovená | hk,pr= | #DIV/0!
2. Merná tepelná strata prechodom tepla HT (W/K) |  |  |  | Cieľová hodnota od 1.1.2021 normalizovaná (požadovaná) / odporúčaná |  |  |  | % podiel mernej tepelnej straty prechodom k celkovým tepelným stratám prechodom
Konštrukcia |  | Plocha Ai (m²) | Ui (W/(m².K)) | Uw,r2 (W/(m².K)) / Uw,r3 (W/(m².K)) | Ui . Ai (W/K) | Faktor bx (-) | bx.Ui.Ai (W/K) | %
vonkajšia stena |  |  |  | ≤ 0,22 / 0,15 | 0 | 1 | 0 | #DIV/0!
vonkajšie okná v obvodovej stene (vrátane balkónových, terasových dverí a franúzkych okie) |  |  |  | ≤ 0,85 / 0,65 | 0 | 1 | 0 | #DIV/0!
vonkajšie dvere bez zádveria |  |  |  | ≤ 2,00 / 2,00 | 0 | 1 | 0 | #DIV/0!
strecha na teplovýmennom obale budovy, plochá a šikmá strecha so sklonom ≤ 45° |  |  |  | ≤ 0,15 / 0,10 | 0 | 1 | 0 | #DIV/0!
stena medzi vykurovaným a nevykurovaným priestorom a podstrešným priestorom |  |  |  | Podľa rozdielu teplôt a tepelného toku vodorovne, zhora nadol, zdola nahor, viď STN 73 3540-2+Z1+Z2: 2019 | 0 | 0.8 | 0 | #DIV/0!
stena a strop do nevykurovaného priestoru (suterénu) |  |  |  |  | 0 | 0.5 | 0 | #DIV/0!
stena a strop do temperovaného priestoru (garáž, susedná budova) |  |  |  |  | 0 | 0.35 | 0 | #DIV/0!
strop nad otvoreným prejazdom |  |  |  | ≤ 0,20 / 0,15 | 0 | 1 | 0 | #DIV/0!
Súčty |  | ∑Ai = | 0 |  |  | ∑bx . Ui . Ai = | 0 | #DIV/0!
3. Započítanie vplyvu tepelných mostov: |  | exaktne
paušálne
Exaktne: |  | ΔU = |  | zadá sa hodnota vypočítaná vzťahom |  |  |  | 0.1
Paušálne: |  | ΔU = | 0.02 | za predpokladu spojitej tepelnoizolačnej vrtsvy na vonkajšom povrchu konštrukcie a použitia nových systémov murovaných konštrukcií spĺňajúcich aspoň požiadavky normalizované od 1.1.2016
|  | ΔU = | 0.05 | za predpokladu spojitej tepelnoizolačnej vrtsvy na vonkajšom povrchu konštrukcie a použitia nových systémov murovaných konštrukcií najmä po roku 2002
|  | ΔU = | 0.1 | pri murovaných, panelových vrstvených betónových a keramických, ľahkých drevených roštových konštrukciach, kovoplastických obvodových plášťoch (pred ich obnovou)
|  | ΔU = | 0.2 | pri zateplení na vnútornej strane vonkajšej konštrukcie
Vplyv tepelných mostov ΔHTM (W/K) |  |  |  | ΔHTM = ΔU . ∑Ai = |  |  | 0
Merná tepelná strata HT (W/K) |  |  |  | HT = ∑bx .Ui . Ai + ΔU . ∑Ai= |  |  | 0
Priemerný súčiniteľ prechodu tepla (W/(m².K)) |  |  |  | Um = HT/∑Ai= |  |  | #DIV/0!
4. Merná tepelná strata vetraním HV (W/K) |  | HV = ρa . Ca . n . V / 3600 |  | účinnosť rekuperácie | Hv = | 0
Intenzita výmeny vzduchu (1/h)
n = | 0.5 |  |  | 0
5. Merná tepelná strata H = HT + HV (W/K) |  | H = |  |  |  | 0
6. Solárne zisky Qs (kWh) |  | Fw (-) | gKolmé (-) | Fs.Fc.Ff (-) | Anj (m2)
| Juh - J | 0.9 | 0.76 | 0.512
| Sever - S | 0.9 | 0.76 | 0.512
| Východ - V | 0.9 | 0.76 | 0.512
| Západ - Z | 0.9 | 0.76 | 0.512
| Juhovýchod - JV | 0.8 | 0.76 | 0.64
| Juhozápad - JZ | 0.8 | 0.76 | 0.64
| Severovýchod - SV | 0.8 | 0.76 | 0.64
| Severozápad - SZ | 0.8 | 0.76 | 0.64
| Horizontálna rovina - H | 0.8 | 0.76 | 0.64
7. NORMALIZOVANÉ KLIMATICKÉ PODMIENKY A CELKOVÁ TEPELNÁ STRATA:
| Veličina | Mesiac
|  | I | II | III | IV | X | XI | XII | Vykurovanie v máji až septembri sa v tomto prípade zanedbalo. Počet vykurovacích dní sa líši v závislosti od lokality a budovy
| t (deň) | 31 | 28 | 31 | 30 | 31 | 30 | 31 | Zmena počtu vykurovacích dní po obnove sa v tomto prípade zanedbala
qe (°C)
| qi (°C) | 20 | 20 | 20 | 20 | 20 | 20 | 20
| QL (kWh) | 0 | 0 | 0 | 0 | 0 | 0 | 0 | 0
8. VNÚTORNÉ, SOLÁRNE A CELKOVÉ TEPELNÉ ZISKY:
qi (W/m²): | Rodinný dom | Bytový dom |  | Verejná budova | Súčiniteľ vnútorných tepelných ziskov podľa kategórie budovy qi (W/m2)
| 4 | 5 |  | 6 | 5
Mesiac
Mesačná metóda |  | I | II | III | IV | X | XI | XII
Vnútorné | Qi = d .24. qi . Ab /1000 (kWh) | 0 | 0 | 0 | 0 | 0 | 0 | 0 | 0
Solárne | Isj-J (kWh/m2)
| QsJ (kWh) | 0 | 0 | 0 | 0 | 0 | 0 | 0
Isj-S (kWh/m2)
| QsS (kWh) | 0 | 0 | 0 | 0 | 0 | 0 | 0
Isj-V (kWh/m2)
| QsV (kWh) | 0 | 0 | 0 | 0 | 0 | 0 | 0
Isj-Z (kWh/m2)
| QsZ (kWh) | 0 | 0 | 0 | 0 | 0 | 0 | 0
Isj-JV (kWh/m2)
| QsJV (kWh) | 0 | 0 | 0 | 0 | 0 | 0 | 0
Isj-JZ (kWh/m2)
| QsJZ (kWh) | 0 | 0 | 0 | 0 | 0 | 0 | 0
Isj-SV (kWh/m2)
| QsSV (kWh) | 0 | 0 | 0 | 0 | 0 | 0 | 0
Isj-SZ (kWh/m2)
| QsSZ (kWh) | 0 | 0 | 0 | 0 | 0 | 0 | 0
Isj-H (kWh/m2)
| QsH (kWh) | 0 | 0 | 0 | 0 | 0 | 0 | 0
| SUMA (Qs) (kWh) | 0 | 0 | 0 | 0 | 0 | 0 | 0 | 0
Celkové | Qg=Qi+Qs (kWh) | 0 | 0 | 0 | 0 | 0 | 0 | 0 | 0
FAKTOR VYUŽITIA TEPELNÝCH ZISKOV:
Trieda budovy: | g=Qg/QL (-) | #DIV/0! | #DIV/0! | #DIV/0! | #DIV/0! | #DIV/0! | #DIV/0! | #DIV/0!
Stredne ťažká | Cm (kJ/K) | 0 | 0 | 0 | 0 | 0 | 0 | 0
| časová teplotná konštanta t=(C/3,6)/H (h) | #DIV/0! | #DIV/0! | #DIV/0! | #DIV/0! | #DIV/0! | #DIV/0! | #DIV/0!
| a0 (-) | 1 | 1 | 1 | 1 | 1 | 1 | 1
| t0 (h) | 15 | 15 | 15 | 15 | 15 | 15 | 15
| a=a0+t/t0 (-) | #DIV/0! | #DIV/0! | #DIV/0! | #DIV/0! | #DIV/0! | #DIV/0! | #DIV/0!
| hH,gn=(1-ga)/(1-ga+1) | #DIV/0! | #DIV/0! | #DIV/0! | #DIV/0! | #DIV/0! | #DIV/0! | #DIV/0! | #DIV/0!
9b. Ročná potreba tepla na vykurovanie QH (kWh/a) s rekuperáciou |  | #DIV/0! | #DIV/0! | #DIV/0! | #DIV/0! | #DIV/0! | #DIV/0! | #DIV/0!
#DIV/0!
10.b Merná potreba tepla na vykurovanie (kWh/m².a) vztiahnutá na mernú plochu Ab s rekuperáciou |  |  |  |  | QHnd,1 = | #DIV/0!
QHnd,1 = QH/ Ab (kWh/(m2.a))
11b. Merná potreba tepla na vykurovanie (kWh/m3.a) vztiahnutá na obostavaný priestor Vb s rekuperáciou |  |  |  |  | QHnd,2 = | #DIV/0!
QHnd,2 = QH/ Vb (kWh/(m3.a))
12. Faktor tvaru budovy ∑Ai/Vb (1/m) |  |  |  |  | ∑Ai/Vb = | #DIV/0!

## Mesačný priemer vonk. teploty
Mesačný priemer vonkajšej teploty
STN EN ISO 13790/NA: Tabuľka NA.1 – Regresné vzťahy pre mesačný priemer vonkajšej teploty
pre teplotné oblasti I, II, III podľa rajonizácie na obr. NA.1 až NA.12
Mesto | Nitra | Mesiac | θe (°C) | Mesto | Senica | Mesiac | θe (°C) | Mesto | Topolcany | Mesiac | θe (°C) | Mesto | Piestany | Mesiac | θe (°C) | Mesto | Zilina | Mesiac | θe (°C)
Oblasť | 1 | I | -1.64 | Oblasť | 2 | I | -2.58 | Oblasť | 2 | I | -2.568 | Oblasť | 1 | I | -1.752 | Oblasť | 2 | I | -3.26
Nad. v. (m.n.m.) | 135 | II | 0.625 | Nad. v. (m.n.m.) | 195 | II | -0.375 | Nad. v. (m.n.m.) | 192 | II | -0.36 | Nad. v. (m.n.m.) | 163 | II | 0.485 | Nad. v. (m.n.m.) | 365 | II | -1.225
|  | III | 5.39 |  |  | III | 4.13 |  |  | III | 4.148 |  |  | III | 5.222 |  |  | III | 3.11
|  | IV | 10.755 |  |  | IV | 9.735 |  |  | IV | 9.756 |  |  | IV | 10.559 |  |  | IV | 8.545
|  | V | 15.655 |  |  | V | 14.635 |  |  | V | 14.656 |  |  | V | 15.459 |  |  | V | 13.445
|  | VI | 18.6875 |  |  | VI | 17.6375 |  |  | VI | 17.66 |  |  | VI | 18.4775 |  |  | VI | 16.3625
|  | VII | 20.3875 |  |  | VII | 19.2375 |  |  | VII | 19.26 |  |  | VII | 20.1775 |  |  | VII | 17.9625
|  | VIII | 19.7875 |  |  | VIII | 18.6375 |  |  | VIII | 18.66 |  |  | VIII | 19.5775 |  |  | VIII | 17.3625
|  | IX | 15.4225 |  |  | IX | 14.4325 |  |  | IX | 14.452 |  |  | IX | 15.2405 |  |  | IX | 13.3275
|  | X | 10.025 |  |  | X | 9.225 |  |  | X | 9.24 |  |  | X | 9.885 |  |  | X | 8.375
|  | XI | 4.4925 |  |  | XI | 3.8225 |  |  | XI | 3.836 |  |  | XI | 4.3665 |  |  | XI | 3.0575
|  | XII | -0.1075 |  |  | XII | -0.7775 |  |  | XII | -0.764 |  |  | XII | -0.2335 |  |  | XII | -1.5425
Mesto | Dolny Kubin | Mesiac | θe (°C) | Mesto | Banska Bystrica | Mesiac | θe (°C) | Mesto | Trebisov | Mesiac | θe (°C) | Mesto | Bardejov | Mesiac | θe (°C) | Mesto | Presov | Mesiac | θe (°C)
Oblasť | 2 | I | -3.672 | Oblasť | 2 | I | -3.516 | Oblasť | 2 | I | -2.22 | Oblasť | 2 | I | -3.02 | Oblasť | 2 | I | -3.028
Nad. v. (m.n.m.) | 468 | II | -1.74 | Nad. v. (m.n.m.) | 429 | II | -1.545 | Nad. v. (m.n.m.) | 105 | II | 0.075 | Nad. v. (m.n.m.) | 305 | II | -0.925 | Nad. v. (m.n.m.) | 307 | II | -0.935
|  | III | 2.492 |  |  | III | 2.726 |  |  | III | 4.67 |  |  | III | 3.47 |  |  | III | 3.458
|  | IV | 7.824 |  |  | IV | 8.097 |  |  | IV | 10.365 |  |  | IV | 8.965 |  |  | IV | 8.951
|  | V | 12.724 |  |  | V | 12.997 |  |  | V | 15.265 |  |  | V | 13.865 |  |  | V | 13.851
|  | VI | 15.59 |  |  | VI | 15.8825 |  |  | VI | 18.3125 |  |  | VI | 16.8125 |  |  | VI | 16.7975
|  | VII | 17.19 |  |  | VII | 17.4825 |  |  | VII | 19.9125 |  |  | VII | 18.4125 |  |  | VII | 18.3975
|  | VIII | 16.59 |  |  | VIII | 16.8825 |  |  | VIII | 19.3125 |  |  | VIII | 17.8125 |  |  | VIII | 17.7975
|  | IX | 12.658 |  |  | IX | 12.9115 |  |  | IX | 15.0175 |  |  | IX | 13.7175 |  |  | IX | 13.7045
|  | X | 7.86 |  |  | X | 8.055 |  |  | X | 9.675 |  |  | X | 8.675 |  |  | X | 8.665
|  | XI | 2.594 |  |  | XI | 2.7695 |  |  | XI | 4.2275 |  |  | XI | 3.3275 |  |  | XI | 3.3185
|  | XII | -2.006 |  |  | XII | -1.8305 |  |  | XII | -0.3725 |  |  | XII | -1.2725 |  |  | XII | -1.2815
Mesto | Bratislava-letisko | Mesiac | θe (°C) | Mesto | Košice-letisko | Mesiac | θe (°C) | Mesto | Poprad | Mesiac | θe (°C) | Mesto | Liptovský Mikuláš | Mesiac | θe (°C) | Mesto | Oravská Lesná | Mesiac | θe (°C)
Oblasť | 1 | I | -1.632 | Oblasť | 2 | I | -2.72 | Oblasť | 3 | I | -5.276 | Oblasť | 2 | I | -4.076 | Oblasť | 3 | I | -5.62
Nad. v. (m.n.m.) | 133 | II | 0.635 | Nad. v. (m.n.m.) | 230 | II | -0.55 | Nad. v. (m.n.m.) | 694 | II | -3.57 | Nad. v. (m.n.m.) | 569 | II | -2.245 | Nad. v. (m.n.m.) | 780 | II | -4
|  | III | 5.402 |  |  | III | 3.92 |  |  | III | 0.236 |  |  | III | 1.886 |  |  | III | -0.28
|  | IV | 10.769 |  |  | IV | 9.49 |  |  | IV | 5.542 |  |  | IV | 7.117 |  |  | IV | 4.94
|  | V | 15.669 |  |  | V | 14.39 |  |  | V | 10.542 |  |  | V | 12.017 |  |  | V | 9.94
|  | VI | 18.7025 |  |  | VI | 17.375 |  |  | VI | 13.295 |  |  | VI | 14.8325 |  |  | VI | 12.65
|  | VII | 20.4025 |  |  | VII | 18.975 |  |  | VII | 14.795 |  |  | VII | 16.4325 |  |  | VII | 14.15
|  | VIII | 19.8025 |  |  | VIII | 18.375 |  |  | VIII | 14.195 |  |  | VIII | 15.8325 |  |  | VIII | 13.55
|  | IX | 15.4355 |  |  | IX | 14.205 |  |  | IX | 11.489 |  |  | IX | 12.0015 |  |  | IX | 10.93
|  | X | 10.035 |  |  | X | 9.05 |  |  | X | 6.13 |  |  | X | 7.355 |  |  | X | 5.7
|  | XI | 4.5015 |  |  | XI | 3.665 |  |  | XI | 1.077 |  |  | XI | 2.1395 |  |  | XI | 0.69
|  | XII | -0.0985 |  |  | XII | -0.935 |  |  | XII | -3.623 |  |  | XII | -2.4605 |  |  | XII | -4.01
Mesto | Rimavská Sobota | Mesiac | θe (°C) | Mesto | Trenč. Biskupice | Mesiac | θe (°C)
Oblasť | 2 | I | -2.66 | Oblasť | 2 | I | -2.604
Nad. v. (m.n.m.) | 215 | II | -0.475 | Nad. v. (m.n.m.) | 201 | II | -0.405
|  | III | 4.01 |  |  | III | 4.094
|  | IV | 9.595 |  |  | IV | 9.693
|  | V | 14.495 |  |  | V | 14.593
|  | VI | 17.4875 |  |  | VI | 17.5925
|  | VII | 19.0875 |  |  | VII | 19.1925
|  | VIII | 18.4875 |  |  | VIII | 18.5925
|  | IX | 14.3025 |  |  | IX | 14.3935
|  | X | 9.125 |  |  | X | 9.195
|  | XI | 3.7325 |  |  | XI | 3.7955
|  | XII | -0.8675 |  |  | XII | -0.8045

## Intenzita sln. žiarenia
Intenzita slnečného žiarenia
STN EN ISO 13790/NA: Tabuľka NA.8 – Priemerné mesačné sumy globálneho žiarenia na horizontálnu plochu (0°)
vypočítané pre vybrané klimatologické stanice na Slovensku za obdobie 1951 – 1980 v kWh/m².
Pri rozdiele nadmorskej výšky lokality umiestnenia budovy a nadmorskej výšky vybranej najbližšej stanice o viac ako 100 m sa uplatní vertikálny gradient poklesu globálneho žiarenia na vodorovnú plochu v teplom polroku (mesiace IV – IX) v % podľa tabuľky NA.9. | [30 empty] | PRIDANÉ
Horizontálna rovina |  |  |  |  | Sklon 30° | [12 empty] | Sklon 60° | [12 empty] | Sklon 90° | [12 empty] | Sklon 45° (interpolácia)
month | days | hours | horizontal |  |  | South |  |  | North |  |  | East |  |  | West |  |  |  | South |  |  | North |  |  | East |  |  | West |  |  |  | South |  |  | North |  |  | East |  |  | West |  |  |  | South |  | North |  | East |  | West
|  |  | W/m2 | kWh/m2 |  | kvoc | W/m2 | kWh/m2 | kvoc | W/m2 | kWh/m2 | kvoc | W/m2 | kWh/m2 | kvoc | W/m2 | kWh/m2 |  | kvoc | W/m2 | kWh/m2 | kvoc | W/m2 | kWh/m2 | kvoc | W/m2 | kWh/m2 | kvoc | W/m2 | kWh/m2 |  | kvoc | W/m2 | kWh/m2 | kvoc | W/m2 | kWh/m2 | kvoc | W/m2 | kWh/m2 | kvoc | W/m2 | kWh/m2 |  | W/m2 | kWh/m2 | W/m2 | kWh/m2 | W/m2 | kWh/m2 | W/m2 | kWh/m2
I | 31 | 744 | 34.9462 | 26 |  | 1.62 | 56.6129 | 42.12 | 0.5 | 17.4731 | 13 | 1 | 34.9462 | 26 | 1 | 34.9462 | 26 |  | 1.96 | 68.4946 | 50.96 | 0.49 | 17.1237 | 12.74 | 0.95 | 33.1989 | 24.7 | 0.95 | 33.1989 | 24.7 |  | 1.94 | 67.7957 | 50.44 | 0.53 | 18.5215 | 13.78 | 0.85 | 29.7043 | 22.1 | 0.85 | 29.7043 | 22.1 |  | 62.2043 | 46.28 | 17.9973 | 13.39 | 32.3253 | 24.05 | 32.3253 | 24.05
II | 28 | 672 | 72.9167 | 49 |  | 1.46 | 106.4583 | 71.54 | 0.43 | 31.3542 | 21.07 | 0.99 | 72.1875 | 48.51 | 0.99 | 72.1875 | 48.51 |  | 1.65 | 120.3125 | 80.85 | 0.41 | 29.8958 | 20.09 | 0.91 | 66.3542 | 44.59 | 0.91 | 66.3542 | 44.59 |  | 1.53 | 111.5625 | 74.97 | 0.44 | 32.0833 | 21.56 | 0.78 | 56.875 | 38.22 | 0.78 | 56.875 | 38.22 |  | 109.0104 | 73.255 | 31.7188 | 21.315 | 64.5312 | 43.365 | 64.5312 | 43.365
III | 31 | 744 | 118.2796 | 88 |  | 1.26 | 149.0323 | 110.88 | 0.51 | 60.3226 | 44.88 | 0.96 | 113.5484 | 84.48 | 0.96 | 113.5484 | 84.48 |  | 1.28 | 151.3978 | 112.64 | 0.33 | 39.0323 | 29.04 | 0.84 | 99.3548 | 73.92 | 0.84 | 99.3548 | 73.92 |  | 1.05 | 124.1935 | 92.4 | 0.32 | 37.8495 | 28.16 | 0.67 | 79.2473 | 58.96 | 0.67 | 79.2473 | 58.96 |  | 136.6129 | 101.64 | 49.086 | 36.52 | 96.3978 | 71.72 | 96.3978 | 71.72
IV | 30 | 720 | 186.1111 | 134 | Nitra | 1.1 | 204.7222 | 147.4 | 0.68 | 126.5556 | 91.12 | 0.94 | 174.9444 | 125.96 | 0.94 | 174.9444 | 125.96 | Nitra | 0.99 | 184.25 | 132.66 | 0.33 | 61.4167 | 44.22 | 0.8 | 148.8889 | 107.2 | 0.8 | 148.8889 | 107.2 | Nitra | 0.71 | 132.1389 | 95.14 | 0.28 | 52.1111 | 37.52 | 0.59 | 109.8056 | 79.06 | 0.59 | 109.8056 | 79.06 | Nitra | 168.4306 | 121.27 | 89.3333 | 64.32 | 142.375 | 102.51 | 142.375 | 102.51
V | 31 | 744 | 223.1183 | 166 | oblast 1 | 1.01 | 225.3495 | 167.66 | 0.79 | 176.2634 | 131.14 | 0.94 | 209.7312 | 156.04 | 0.94 | 209.7312 | 156.04 | oblast 1 | 0.84 | 187.4194 | 139.44 | 0.39 | 87.0161 | 64.74 | 0.79 | 176.2634 | 131.14 | 0.79 | 176.2634 | 131.14 | oblast 1 | 0.55 | 122.7151 | 91.3 | 0.3 | 66.9355 | 49.8 | 0.57 | 127.1774 | 94.62 | 0.57 | 127.1774 | 94.62 | oblast 1 | 174.0323 | 129.48 | 121.5995 | 90.47 | 168.4543 | 125.33 | 168.4543 | 125.33
VI | 30 | 720 | 247.2222 | 178 |  | 0.97 | 239.8056 | 172.66 | 0.82 | 202.7222 | 145.96 | 0.93 | 229.9167 | 165.54 | 0.93 | 229.9167 | 165.54 |  | 0.78 | 192.8333 | 138.84 | 0.45 | 111.25 | 80.1 | 0.78 | 192.8333 | 138.84 | 0.78 | 192.8333 | 138.84 |  | 0.49 | 121.1389 | 87.22 | 0.31 | 76.6389 | 55.18 | 0.55 | 135.9722 | 97.9 | 0.55 | 135.9722 | 97.9 |  | 180.4722 | 129.94 | 139.6806 | 100.57 | 182.9444 | 131.72 | 182.9444 | 131.72
VII | 31 | 744 | 229.8387 | 171 |  | 0.98 | 225.2419 | 167.58 | 0.81 | 186.1694 | 138.51 | 0.93 | 213.75 | 159.03 | 0.93 | 213.75 | 159.03 |  | 0.81 | 186.1694 | 138.51 | 0.42 | 96.5323 | 71.82 | 0.78 | 179.2742 | 133.38 | 0.78 | 179.2742 | 133.38 |  | 0.51 | 117.2177 | 87.21 | 0.3 | 68.9516 | 51.3 | 0.55 | 126.4113 | 94.05 | 0.55 | 126.4113 | 94.05 |  | 171.2298 | 127.395 | 127.5605 | 94.905 | 170.0806 | 126.54 | 170.0806 | 126.54
VIII | 31 | 744 | 197.5806 | 147 |  | 1.05 | 207.4597 | 154.35 | 0.73 | 144.2339 | 107.31 | 0.93 | 183.75 | 136.71 | 0.93 | 183.75 | 136.71 |  | 0.91 | 179.7984 | 133.77 | 0.34 | 67.1774 | 49.98 | 0.79 | 156.0887 | 116.13 | 0.79 | 156.0887 | 116.13 |  | 0.62 | 122.5 | 91.14 | 0.29 | 57.2984 | 42.63 | 0.58 | 114.5968 | 85.26 | 0.58 | 114.5968 | 85.26 |  | 164.9798 | 122.745 | 100.7661 | 74.97 | 149.1734 | 110.985 | 149.1734 | 110.985
IX | 30 | 720 | 154.1667 | 111 |  | 1.18 | 181.9167 | 130.98 | 0.58 | 89.4167 | 64.38 | 0.95 | 146.4583 | 105.45 | 0.95 | 146.4583 | 105.45 |  | 1.12 | 172.6667 | 124.32 | 0.3 | 46.25 | 33.3 | 0.81 | 124.875 | 89.91 | 0.81 | 124.875 | 89.91 |  | 0.85 | 131.0417 | 94.35 | 0.27 | 41.625 | 29.97 | 0.6 | 92.5 | 66.6 | 0.6 | 92.5 | 66.6 |  | 156.4792 | 112.665 | 65.5208 | 47.175 | 119.4792 | 86.025 | 119.4792 | 86.025
X | 31 | 744 | 86.0215 | 64 |  | 1.35 | 116.129 | 86.4 | 0.43 | 36.9892 | 27.52 | 0.96 | 82.5806 | 61.44 | 0.96 | 82.5806 | 61.44 |  | 1.43 | 123.0108 | 91.52 | 0.33 | 28.3871 | 21.12 | 0.84 | 72.2581 | 53.76 | 0.84 | 72.2581 | 53.76 |  | 1.22 | 104.9462 | 78.08 | 0.29 | 24.9462 | 18.56 | 0.64 | 55.0538 | 40.96 | 0.64 | 55.0538 | 40.96 |  | 110.5376 | 82.24 | 30.9677 | 23.04 | 68.8172 | 51.2 | 68.8172 | 51.2
XI | 30 | 720 | 41.6667 | 30 |  | 1.53 | 63.75 | 45.9 | 0.45 | 18.75 | 13.5 | 0.98 | 40.8333 | 29.4 | 0.98 | 40.8333 | 29.4 |  | 1.76 | 73.3333 | 52.8 | 0.39 | 16.25 | 11.7 | 0.85 | 35.4167 | 25.5 | 0.85 | 35.4167 | 25.5 |  | 1.62 | 67.5 | 48.6 | 0.35 | 14.5833 | 10.5 | 0.64 | 26.6667 | 19.2 | 0.64 | 26.6667 | 19.2 |  | 65.625 | 47.25 | 16.6667 | 12 | 33.75 | 24.3 | 33.75 | 24.3
XII | 31 | 744 | 26.8817 | 20 |  | 1.81 | 48.6559 | 36.2 | 0.45 | 12.0968 | 9 | 1 | 26.8817 | 20 | 1 | 26.8817 | 20 |  | 2.23 | 59.9462 | 44.6 | 0.42 | 11.2903 | 8.4 | 0.9 | 24.1935 | 18 | 0.9 | 24.1935 | 18 |  | 2.19 | 58.871 | 43.8 | 0.43 | 11.5591 | 8.6 | 0.75 | 20.1613 | 15 | 0.75 | 20.1613 | 15 |  | 53.7634 | 40 | 11.828 | 8.8 | 23.5215 | 17.5 | 23.5215 | 17.5
month | days | hours |  | horizontal |  | South |  |  | North |  |  | East |  |  | West |  |  |  | South |  |  | North |  |  | East |  |  | West |  |  |  | South |  |  | North |  |  | East |  |  | West |  |  |  | South |  | North |  | East |  | West
|  |  | W/m2 | kWh/m2 |  | kvoc | W/m2 | kWh/m2 | kvoc | W/m2 | kWh/m2 | kvoc | W/m2 | kWh/m2 | kvoc | W/m2 | kWh/m2 |  | kvoc | W/m2 | kWh/m2 | kvoc | W/m2 | kWh/m2 | kvoc | W/m2 | kWh/m2 | kvoc | W/m2 | kWh/m2 |  | kvoc | W/m2 | kWh/m2 | kvoc | W/m2 | kWh/m2 | kvoc | W/m2 | kWh/m2 | kvoc | W/m2 | kWh/m2 |  | W/m2 | kWh/m2 | W/m2 | kWh/m2 | W/m2 | kWh/m2 | W/m2 | kWh/m2
I | 31 | 744 | 38.9785 | 29 |  | 1.61 | 62.7554 | 46.69 | 0.52 | 20.2688 | 15.08 | 1 | 38.9785 | 29 | 1 | 38.9785 | 29 |  | 1.94 | 75.6183 | 56.26 | 0.51 | 19.879 | 14.79 | 0.95 | 37.0296 | 27.55 | 0.95 | 37.0296 | 27.55 |  | 1.92 | 74.8387 | 55.68 | 0.55 | 21.4382 | 15.95 | 0.85 | 33.1317 | 24.65 | 0.85 | 33.1317 | 24.65 |  | 68.797 | 51.185 | 20.8535 | 15.515 | 36.0551 | 26.825 | 36.0551 | 26.825
II | 28 | 672 | 77.381 | 52 |  | 1.45 | 112.2024 | 75.4 | 0.45 | 34.8214 | 23.4 | 0.98 | 75.8333 | 50.96 | 0.98 | 75.8333 | 50.96 |  | 1.64 | 126.9048 | 85.28 | 0.44 | 34.0476 | 22.88 | 0.92 | 71.1905 | 47.84 | 0.92 | 71.1905 | 47.84 |  | 1.54 | 119.1667 | 80.08 | 0.47 | 36.369 | 24.44 | 0.8 | 61.9048 | 41.6 | 0.8 | 61.9048 | 41.6 |  | 115.6845 | 77.74 | 35.5952 | 23.92 | 68.869 | 46.28 | 68.869 | 46.28
III | 31 | 744 | 127.6882 | 95 |  | 1.25 | 159.6102 | 118.75 | 0.52 | 66.3978 | 49.4 | 0.96 | 122.5806 | 91.2 | 0.96 | 122.5806 | 91.2 |  | 1.28 | 163.4409 | 121.6 | 0.35 | 44.6909 | 33.25 | 0.85 | 108.5349 | 80.75 | 0.85 | 108.5349 | 80.75 |  | 1.06 | 135.3495 | 100.7 | 0.34 | 43.414 | 32.3 | 0.67 | 85.5511 | 63.65 | 0.67 | 85.5511 | 63.65 |  | 147.4798 | 109.725 | 54.9059 | 40.85 | 104.0659 | 77.425 | 104.0659 | 77.425
IV | 30 | 720 | 191.6667 | 138 |  | 1.09 | 208.9167 | 150.42 | 0.68 | 130.3333 | 93.84 | 0.94 | 180.1667 | 129.72 | 0.94 | 180.1667 | 129.72 |  | 0.99 | 189.75 | 136.62 | 0.34 | 65.1667 | 46.92 | 0.81 | 155.25 | 111.78 | 0.81 | 155.25 | 111.78 |  | 0.72 | 138 | 99.36 | 0.3 | 57.5 | 41.4 | 0.59 | 113.0833 | 81.42 | 0.59 | 113.0833 | 81.42 | Senica | 173.4583 | 124.89 | 93.9167 | 67.62 | 146.625 | 105.57 | 146.625 | 105.57
V | 31 | 744 | 231.1828 | 172 | Senica | 1.01 | 233.4946 | 173.72 | 0.79 | 182.6344 | 135.88 | 0.94 | 217.3118 | 161.68 | 0.94 | 217.3118 | 161.68 | Senica | 0.84 | 194.1935 | 144.48 | 0.4 | 92.4731 | 68.8 | 0.79 | 182.6344 | 135.88 | 0.79 | 182.6344 | 135.88 | Senica | 0.55 | 127.1505 | 94.6 | 0.3 | 69.3548 | 51.6 | 0.56 | 129.4624 | 96.32 | 0.56 | 129.4624 | 96.32 | oblast 2 | 180.3226 | 134.16 | 125.9946 | 93.74 | 173.3871 | 129 | 173.3871 | 129
VI | 30 | 720 | 250 | 180 | oblast 2 | 0.97 | 242.5 | 174.6 | 0.82 | 205 | 147.6 | 0.93 | 232.5 | 167.4 | 0.93 | 232.5 | 167.4 | oblast 2 | 0.78 | 195 | 140.4 | 0.45 | 112.5 | 81 | 0.78 | 195 | 140.4 | 0.78 | 195 | 140.4 | oblast 2 | 0.5 | 125 | 90 | 0.32 | 80 | 57.6 | 0.55 | 137.5 | 99 | 0.55 | 137.5 | 99 |  | 183.75 | 132.3 | 142.5 | 102.6 | 185 | 133.2 | 185 | 133.2
VII | 31 | 744 | 240.5914 | 179 |  | 0.98 | 235.7796 | 175.42 | 0.81 | 194.879 | 144.99 | 0.93 | 223.75 | 166.47 | 0.93 | 223.75 | 166.47 |  | 0.81 | 194.879 | 144.99 | 0.42 | 101.0484 | 75.18 | 0.78 | 187.6613 | 139.62 | 0.78 | 187.6613 | 139.62 |  | 0.52 | 125.1075 | 93.08 | 0.31 | 74.5833 | 55.49 | 0.55 | 132.3253 | 98.45 | 0.55 | 132.3253 | 98.45 |  | 180.4435 | 134.25 | 134.7312 | 100.24 | 178.0376 | 132.46 | 178.0376 | 132.46
VIII | 31 | 744 | 208.3333 | 155 |  | 1.04 | 216.6667 | 161.2 | 0.73 | 152.0833 | 113.15 | 0.94 | 195.8333 | 145.7 | 0.94 | 195.8333 | 145.7 |  | 0.91 | 189.5833 | 141.05 | 0.35 | 72.9167 | 54.25 | 0.79 | 164.5833 | 122.45 | 0.79 | 164.5833 | 122.45 |  | 0.62 | 129.1667 | 96.1 | 0.3 | 62.5 | 46.5 | 0.57 | 118.75 | 88.35 | 0.57 | 118.75 | 88.35 |  | 172.9167 | 128.65 | 107.2917 | 79.825 | 157.2917 | 117.025 | 157.2917 | 117.025
IX | 30 | 720 | 166.6667 | 120 |  | 1.17 | 195 | 140.4 | 0.59 | 98.3333 | 70.8 | 0.95 | 158.3333 | 114 | 0.95 | 158.3333 | 114 |  | 1.11 | 185 | 133.2 | 0.31 | 51.6667 | 37.2 | 0.81 | 135 | 97.2 | 0.81 | 135 | 97.2 |  | 0.85 | 141.6667 | 102 | 0.28 | 46.6667 | 33.6 | 0.6 | 100 | 72 | 0.6 | 100 | 72 |  | 168.3333 | 121.2 | 72.5 | 52.2 | 129.1667 | 93 | 129.1667 | 93
X | 31 | 744 | 98.1183 | 73 |  | 1.33 | 130.4973 | 97.09 | 0.45 | 44.1532 | 32.85 | 0.96 | 94.1935 | 70.08 | 0.96 | 94.1935 | 70.08 |  | 1.4 | 137.3656 | 102.2 | 0.34 | 33.3602 | 24.82 | 0.84 | 82.4194 | 61.32 | 0.84 | 82.4194 | 61.32 |  | 1.19 | 116.7608 | 86.87 | 0.3 | 29.4355 | 21.9 | 0.63 | 61.8145 | 45.99 | 0.63 | 61.8145 | 45.99 |  | 123.629 | 91.98 | 36.7944 | 27.375 | 78.004 | 58.035 | 78.004 | 58.035
XI | 30 | 720 | 47.2222 | 34 |  | 1.52 | 71.7778 | 51.68 | 0.47 | 22.1944 | 15.98 | 0.97 | 45.8056 | 32.98 | 0.97 | 45.8056 | 32.98 |  | 1.75 | 82.6389 | 59.5 | 0.4 | 18.8889 | 13.6 | 0.86 | 40.6111 | 29.24 | 0.86 | 40.6111 | 29.24 |  | 1.62 | 76.5 | 55.08 | 0.37 | 17.4722 | 12.58 | 0.65 | 30.6944 | 22.1 | 0.65 | 30.6944 | 22.1 |  | 74.1389 | 53.38 | 19.8333 | 14.28 | 38.25 | 27.54 | 38.25 | 27.54
XII | 31 | 744 | 40.3226 | 30 |  | 1.76 | 70.9677 | 52.8 | 0.48 | 19.3548 | 14.4 | 0.99 | 39.9194 | 29.7 | 0.99 | 39.9194 | 29.7 |  | 2.15 | 86.6935 | 64.5 | 0.46 | 18.5484 | 13.8 | 0.9 | 36.2903 | 27 | 0.9 | 36.2903 | 27 |  | 2.19 | 88.3065 | 65.7 | 0.46 | 18.5484 | 13.8 | 0.77 | 31.0484 | 23.1 | 0.77 | 31.0484 | 23.1 |  | 79.6371 | 59.25 | 18.9516 | 14.1 | 35.4839 | 26.4 | 35.4839 | 26.4
month | days | hours |  | horizontal |  | South |  |  | North |  |  | East |  |  | West |  |  |  | South |  |  | North |  |  | East |  |  | West |  |  |  | South |  |  | North |  |  | East |  |  | West |  |  |  | South |  | North |  | East |  | West
|  |  | W/m2 | kWh/m2 |  | kvoc | W/m2 | kWh/m2 | kvoc | W/m2 | kWh/m2 | kvoc | W/m2 | kWh/m2 | kvoc | W/m2 | kWh/m2 |  | kvoc | W/m2 | kWh/m2 | kvoc | W/m2 | kWh/m2 | kvoc | W/m2 | kWh/m2 | kvoc | W/m2 | kWh/m2 |  | kvoc | W/m2 | kWh/m2 | kvoc | W/m2 | kWh/m2 | kvoc | W/m2 | kWh/m2 | kvoc | W/m2 | kWh/m2 |  | W/m2 | kWh/m2 | W/m2 | kWh/m2 | W/m2 | kWh/m2 | W/m2 | kWh/m2
I | 31 | 744 | 34.9462 | 26 |  | 1.61 | 56.2634 | 41.86 | 0.52 | 18.172 | 13.52 | 1 | 34.9462 | 26 | 1 | 34.9462 | 26 |  | 1.94 | 67.7957 | 50.44 | 0.51 | 17.8226 | 13.26 | 0.95 | 33.1989 | 24.7 | 0.95 | 33.1989 | 24.7 |  | 1.92 | 67.0968 | 49.92 | 0.55 | 19.2204 | 14.3 | 0.85 | 29.7043 | 22.1 | 0.85 | 29.7043 | 22.1 |  | 61.6801 | 45.89 | 18.6962 | 13.91 | 32.3253 | 24.05 | 32.3253 | 24.05
II | 28 | 672 | 74.4048 | 50 |  | 1.45 | 107.8869 | 72.5 | 0.45 | 33.4821 | 22.5 | 0.98 | 72.9167 | 49 | 0.98 | 72.9167 | 49 |  | 1.64 | 122.0238 | 82 | 0.44 | 32.7381 | 22 | 0.92 | 68.4524 | 46 | 0.92 | 68.4524 | 46 |  | 1.54 | 114.5833 | 77 | 0.47 | 34.9702 | 23.5 | 0.8 | 59.5238 | 40 | 0.8 | 59.5238 | 40 |  | 111.2351 | 74.75 | 34.2262 | 23 | 66.2202 | 44.5 | 66.2202 | 44.5
III | 31 | 744 | 120.9677 | 90 |  | 1.25 | 151.2097 | 112.5 | 0.52 | 62.9032 | 46.8 | 0.96 | 116.129 | 86.4 | 0.96 | 116.129 | 86.4 |  | 1.28 | 154.8387 | 115.2 | 0.35 | 42.3387 | 31.5 | 0.85 | 102.8226 | 76.5 | 0.85 | 102.8226 | 76.5 |  | 1.06 | 128.2258 | 95.4 | 0.34 | 41.129 | 30.6 | 0.67 | 81.0484 | 60.3 | 0.67 | 81.0484 | 60.3 |  | 139.7177 | 103.95 | 52.0161 | 38.7 | 98.5887 | 73.35 | 98.5887 | 73.35
IV | 30 | 720 | 186.1111 | 134 | Topolcany | 1.09 | 202.8611 | 146.06 | 0.68 | 126.5556 | 91.12 | 0.94 | 174.9444 | 125.96 | 0.94 | 174.9444 | 125.96 | Topolcany | 0.99 | 184.25 | 132.66 | 0.34 | 63.2778 | 45.56 | 0.81 | 150.75 | 108.54 | 0.81 | 150.75 | 108.54 | Topolcany | 0.72 | 134 | 96.48 | 0.3 | 55.8333 | 40.2 | 0.59 | 109.8056 | 79.06 | 0.59 | 109.8056 | 79.06 | Topolcany | 168.4306 | 121.27 | 91.1944 | 65.66 | 142.375 | 102.51 | 142.375 | 102.51
V | 31 | 744 | 228.4946 | 170 | oblast 2 | 1.01 | 230.7796 | 171.7 | 0.79 | 180.5108 | 134.3 | 0.94 | 214.7849 | 159.8 | 0.94 | 214.7849 | 159.8 | oblast 2 | 0.84 | 191.9355 | 142.8 | 0.4 | 91.3978 | 68 | 0.79 | 180.5108 | 134.3 | 0.79 | 180.5108 | 134.3 | oblast 2 | 0.55 | 125.672 | 93.5 | 0.3 | 68.5484 | 51 | 0.56 | 127.957 | 95.2 | 0.56 | 127.957 | 95.2 | oblast 2 | 178.2258 | 132.6 | 124.5296 | 92.65 | 171.371 | 127.5 | 171.371 | 127.5
VI | 30 | 720 | 247.2222 | 178 |  | 0.97 | 239.8056 | 172.66 | 0.82 | 202.7222 | 145.96 | 0.93 | 229.9167 | 165.54 | 0.93 | 229.9167 | 165.54 |  | 0.78 | 192.8333 | 138.84 | 0.45 | 111.25 | 80.1 | 0.78 | 192.8333 | 138.84 | 0.78 | 192.8333 | 138.84 |  | 0.5 | 123.6111 | 89 | 0.32 | 79.1111 | 56.96 | 0.55 | 135.9722 | 97.9 | 0.55 | 135.9722 | 97.9 |  | 181.7083 | 130.83 | 140.9167 | 101.46 | 182.9444 | 131.72 | 182.9444 | 131.72
VII | 31 | 744 | 223.1183 | 166 |  | 0.98 | 218.6559 | 162.68 | 0.81 | 180.7258 | 134.46 | 0.93 | 207.5 | 154.38 | 0.93 | 207.5 | 154.38 |  | 0.81 | 180.7258 | 134.46 | 0.42 | 93.7097 | 69.72 | 0.78 | 174.0323 | 129.48 | 0.78 | 174.0323 | 129.48 |  | 0.52 | 116.0215 | 86.32 | 0.31 | 69.1667 | 51.46 | 0.55 | 122.7151 | 91.3 | 0.55 | 122.7151 | 91.3 |  | 167.3387 | 124.5 | 124.9462 | 92.96 | 165.1075 | 122.84 | 165.1075 | 122.84
VIII | 31 | 744 | 200.2688 | 149 |  | 1.04 | 208.2796 | 154.96 | 0.73 | 146.1962 | 108.77 | 0.94 | 188.2527 | 140.06 | 0.94 | 188.2527 | 140.06 |  | 0.91 | 182.2446 | 135.59 | 0.35 | 70.0941 | 52.15 | 0.79 | 158.2124 | 117.71 | 0.79 | 158.2124 | 117.71 |  | 0.62 | 124.1667 | 92.38 | 0.3 | 60.0806 | 44.7 | 0.57 | 114.1532 | 84.93 | 0.57 | 114.1532 | 84.93 |  | 166.2231 | 123.67 | 103.1384 | 76.735 | 151.203 | 112.495 | 151.203 | 112.495
IX | 30 | 720 | 147.2222 | 106 |  | 1.17 | 172.25 | 124.02 | 0.59 | 86.8611 | 62.54 | 0.95 | 139.8611 | 100.7 | 0.95 | 139.8611 | 100.7 |  | 1.11 | 163.4167 | 117.66 | 0.31 | 45.6389 | 32.86 | 0.81 | 119.25 | 85.86 | 0.81 | 119.25 | 85.86 |  | 0.85 | 125.1389 | 90.1 | 0.28 | 41.2222 | 29.68 | 0.6 | 88.3333 | 63.6 | 0.6 | 88.3333 | 63.6 |  | 148.6944 | 107.06 | 64.0417 | 46.11 | 114.0972 | 82.15 | 114.0972 | 82.15
X | 31 | 744 | 83.3333 | 62 |  | 1.33 | 110.8333 | 82.46 | 0.45 | 37.5 | 27.9 | 0.96 | 80 | 59.52 | 0.96 | 80 | 59.52 |  | 1.4 | 116.6667 | 86.8 | 0.34 | 28.3333 | 21.08 | 0.84 | 70 | 52.08 | 0.84 | 70 | 52.08 |  | 1.19 | 99.1667 | 73.78 | 0.3 | 25 | 18.6 | 0.63 | 52.5 | 39.06 | 0.63 | 52.5 | 39.06 |  | 105 | 78.12 | 31.25 | 23.25 | 66.25 | 49.29 | 66.25 | 49.29
XI | 30 | 720 | 41.6667 | 30 |  | 1.52 | 63.3333 | 45.6 | 0.47 | 19.5833 | 14.1 | 0.97 | 40.4167 | 29.1 | 0.97 | 40.4167 | 29.1 |  | 1.75 | 72.9167 | 52.5 | 0.4 | 16.6667 | 12 | 0.86 | 35.8333 | 25.8 | 0.86 | 35.8333 | 25.8 |  | 1.62 | 67.5 | 48.6 | 0.37 | 15.4167 | 11.1 | 0.65 | 27.0833 | 19.5 | 0.65 | 27.0833 | 19.5 |  | 65.4167 | 47.1 | 17.5 | 12.6 | 33.75 | 24.3 | 33.75 | 24.3
XII | 31 | 744 | 28.2258 | 21 |  | 1.76 | 49.6774 | 36.96 | 0.48 | 13.5484 | 10.08 | 0.99 | 27.9435 | 20.79 | 0.99 | 27.9435 | 20.79 |  | 2.15 | 60.6855 | 45.15 | 0.46 | 12.9839 | 9.66 | 0.9 | 25.4032 | 18.9 | 0.9 | 25.4032 | 18.9 |  | 2.19 | 61.8145 | 45.99 | 0.46 | 12.9839 | 9.66 | 0.77 | 21.7339 | 16.17 | 0.77 | 21.7339 | 16.17 |  | 55.746 | 41.475 | 13.2661 | 9.87 | 24.8387 | 18.48 | 24.8387 | 18.48
month | days | hours |  | horizontal |  | South |  |  | North |  |  | East |  |  | West |  |  |  | South |  |  | North |  |  | East |  |  | West |  |  |  | South |  |  | North |  |  | East |  |  | West |  |  |  | South |  | North |  | East |  | West
|  |  | W/m2 | kWh/m2 |  | kvoc | W/m2 | kWh/m2 | kvoc | W/m2 | kWh/m2 | kvoc | W/m2 | kWh/m2 | kvoc | W/m2 | kWh/m2 |  | kvoc | W/m2 | kWh/m2 | kvoc | W/m2 | kWh/m2 | kvoc | W/m2 | kWh/m2 | kvoc | W/m2 | kWh/m2 |  | kvoc | W/m2 | kWh/m2 | kvoc | W/m2 | kWh/m2 | kvoc | W/m2 | kWh/m2 | kvoc | W/m2 | kWh/m2 |  | W/m2 | kWh/m2 | W/m2 | kWh/m2 | W/m2 | kWh/m2 | W/m2 | kWh/m2
I | 31 | 744 | 34.9462 | 26 |  | 1.62 | 56.6129 | 42.12 | 0.5 | 17.4731 | 13 | 1 | 34.9462 | 26 | 1 | 34.9462 | 26 |  | 1.96 | 68.4946 | 50.96 | 0.49 | 17.1237 | 12.74 | 0.95 | 33.1989 | 24.7 | 0.95 | 33.1989 | 24.7 |  | 1.94 | 67.7957 | 50.44 | 0.53 | 18.5215 | 13.78 | 0.85 | 29.7043 | 22.1 | 0.85 | 29.7043 | 22.1 |  | 62.2043 | 46.28 | 17.9973 | 13.39 | 32.3253 | 24.05 | 32.3253 | 24.05
II | 28 | 672 | 72.9167 | 49 |  | 1.46 | 106.4583 | 71.54 | 0.43 | 31.3542 | 21.07 | 0.99 | 72.1875 | 48.51 | 0.99 | 72.1875 | 48.51 |  | 1.65 | 120.3125 | 80.85 | 0.41 | 29.8958 | 20.09 | 0.91 | 66.3542 | 44.59 | 0.91 | 66.3542 | 44.59 |  | 1.53 | 111.5625 | 74.97 | 0.44 | 32.0833 | 21.56 | 0.78 | 56.875 | 38.22 | 0.78 | 56.875 | 38.22 |  | 109.0104 | 73.255 | 31.7188 | 21.315 | 64.5312 | 43.365 | 64.5312 | 43.365
III | 31 | 744 | 118.2796 | 88 |  | 1.26 | 149.0323 | 110.88 | 0.51 | 60.3226 | 44.88 | 0.96 | 113.5484 | 84.48 | 0.96 | 113.5484 | 84.48 |  | 1.28 | 151.3978 | 112.64 | 0.33 | 39.0323 | 29.04 | 0.84 | 99.3548 | 73.92 | 0.84 | 99.3548 | 73.92 |  | 1.05 | 124.1935 | 92.4 | 0.32 | 37.8495 | 28.16 | 0.67 | 79.2473 | 58.96 | 0.67 | 79.2473 | 58.96 |  | 136.6129 | 101.64 | 49.086 | 36.52 | 96.3978 | 71.72 | 96.3978 | 71.72
IV | 30 | 720 | 188.8889 | 136 |  | 1.1 | 207.7778 | 149.6 | 0.68 | 128.4444 | 92.48 | 0.94 | 177.5556 | 127.84 | 0.94 | 177.5556 | 127.84 |  | 0.99 | 187 | 134.64 | 0.33 | 62.3333 | 44.88 | 0.8 | 151.1111 | 108.8 | 0.8 | 151.1111 | 108.8 |  | 0.71 | 134.1111 | 96.56 | 0.28 | 52.8889 | 38.08 | 0.59 | 111.4444 | 80.24 | 0.59 | 111.4444 | 80.24 |  | 170.9444 | 123.08 | 90.6667 | 65.28 | 144.5 | 104.04 | 144.5 | 104.04
V | 31 | 744 | 224.4624 | 167 | Piestany | 1.01 | 226.707 | 168.67 | 0.79 | 177.3253 | 131.93 | 0.94 | 210.9946 | 156.98 | 0.94 | 210.9946 | 156.98 | Piestany | 0.84 | 188.5484 | 140.28 | 0.39 | 87.5403 | 65.13 | 0.79 | 177.3253 | 131.93 | 0.79 | 177.3253 | 131.93 | Piestany | 0.55 | 123.4543 | 91.85 | 0.3 | 67.3387 | 50.1 | 0.57 | 127.9435 | 95.19 | 0.57 | 127.9435 | 95.19 | Piestany | 175.0806 | 130.26 | 122.332 | 91.015 | 169.4691 | 126.085 | 169.4691 | 126.085
VI | 30 | 720 | 251.3889 | 181 | oblast 1 | 0.97 | 243.8472 | 175.57 | 0.82 | 206.1389 | 148.42 | 0.93 | 233.7917 | 168.33 | 0.93 | 233.7917 | 168.33 | oblast 1 | 0.78 | 196.0833 | 141.18 | 0.45 | 113.125 | 81.45 | 0.78 | 196.0833 | 141.18 | 0.78 | 196.0833 | 141.18 | oblast 1 | 0.49 | 123.1806 | 88.69 | 0.31 | 77.9306 | 56.11 | 0.55 | 138.2639 | 99.55 | 0.55 | 138.2639 | 99.55 | oblast 1 | 183.5139 | 132.13 | 142.0347 | 102.265 | 186.0278 | 133.94 | 186.0278 | 133.94
VII | 31 | 744 | 233.871 | 174 |  | 0.98 | 229.1935 | 170.52 | 0.81 | 189.4355 | 140.94 | 0.93 | 217.5 | 161.82 | 0.93 | 217.5 | 161.82 |  | 0.81 | 189.4355 | 140.94 | 0.42 | 98.2258 | 73.08 | 0.78 | 182.4194 | 135.72 | 0.78 | 182.4194 | 135.72 |  | 0.51 | 119.2742 | 88.74 | 0.3 | 70.1613 | 52.2 | 0.55 | 128.629 | 95.7 | 0.55 | 128.629 | 95.7 |  | 174.2339 | 129.63 | 129.7984 | 96.57 | 173.0645 | 128.76 | 173.0645 | 128.76
VIII | 31 | 744 | 202.957 | 151 |  | 1.05 | 213.1048 | 158.55 | 0.73 | 148.1586 | 110.23 | 0.93 | 188.75 | 140.43 | 0.93 | 188.75 | 140.43 |  | 0.91 | 184.6909 | 137.41 | 0.34 | 69.0054 | 51.34 | 0.79 | 160.336 | 119.29 | 0.79 | 160.336 | 119.29 |  | 0.62 | 125.8333 | 93.62 | 0.29 | 58.8575 | 43.79 | 0.58 | 117.7151 | 87.58 | 0.58 | 117.7151 | 87.58 |  | 169.4691 | 126.085 | 103.5081 | 77.01 | 153.2325 | 114.005 | 153.2325 | 114.005
IX | 30 | 720 | 154.1667 | 111 |  | 1.18 | 181.9167 | 130.98 | 0.58 | 89.4167 | 64.38 | 0.95 | 146.4583 | 105.45 | 0.95 | 146.4583 | 105.45 |  | 1.12 | 172.6667 | 124.32 | 0.3 | 46.25 | 33.3 | 0.81 | 124.875 | 89.91 | 0.81 | 124.875 | 89.91 |  | 0.85 | 131.0417 | 94.35 | 0.27 | 41.625 | 29.97 | 0.6 | 92.5 | 66.6 | 0.6 | 92.5 | 66.6 |  | 156.4792 | 112.665 | 65.5208 | 47.175 | 119.4792 | 86.025 | 119.4792 | 86.025
X | 31 | 744 | 86.0215 | 64 |  | 1.35 | 116.129 | 86.4 | 0.43 | 36.9892 | 27.52 | 0.96 | 82.5806 | 61.44 | 0.96 | 82.5806 | 61.44 |  | 1.43 | 123.0108 | 91.52 | 0.33 | 28.3871 | 21.12 | 0.84 | 72.2581 | 53.76 | 0.84 | 72.2581 | 53.76 |  | 1.22 | 104.9462 | 78.08 | 0.29 | 24.9462 | 18.56 | 0.64 | 55.0538 | 40.96 | 0.64 | 55.0538 | 40.96 |  | 110.5376 | 82.24 | 30.9677 | 23.04 | 68.8172 | 51.2 | 68.8172 | 51.2
XI | 30 | 720 | 41.6667 | 30 |  | 1.53 | 63.75 | 45.9 | 0.45 | 18.75 | 13.5 | 0.98 | 40.8333 | 29.4 | 0.98 | 40.8333 | 29.4 |  | 1.76 | 73.3333 | 52.8 | 0.39 | 16.25 | 11.7 | 0.85 | 35.4167 | 25.5 | 0.85 | 35.4167 | 25.5 |  | 1.62 | 67.5 | 48.6 | 0.35 | 14.5833 | 10.5 | 0.64 | 26.6667 | 19.2 | 0.64 | 26.6667 | 19.2 |  | 65.625 | 47.25 | 16.6667 | 12 | 33.75 | 24.3 | 33.75 | 24.3
XII | 31 | 744 | 26.8817 | 20 |  | 1.81 | 48.6559 | 36.2 | 0.45 | 12.0968 | 9 | 1 | 26.8817 | 20 | 1 | 26.8817 | 20 |  | 2.23 | 59.9462 | 44.6 | 0.42 | 11.2903 | 8.4 | 0.9 | 24.1935 | 18 | 0.9 | 24.1935 | 18 |  | 2.19 | 58.871 | 43.8 | 0.43 | 11.5591 | 8.6 | 0.75 | 20.1613 | 15 | 0.75 | 20.1613 | 15 |  | 53.7634 | 40 | 11.828 | 8.8 | 23.5215 | 17.5 | 23.5215 | 17.5
month | days | hours |  | horizontal |  | South |  |  | North |  |  | East |  |  | West |  |  |  | South |  |  | North |  |  | East |  |  | West |  |  |  | South |  |  | North |  |  | East |  |  | West |  |  |  | South |  | North |  | East |  | West
|  |  | W/m2 | kWh/m2 |  | kvoc | W/m2 | kWh/m2 | kvoc | W/m2 | kWh/m2 | kvoc | W/m2 | kWh/m2 | kvoc | W/m2 | kWh/m2 |  | kvoc | W/m2 | kWh/m2 | kvoc | W/m2 | kWh/m2 | kvoc | W/m2 | kWh/m2 | kvoc | W/m2 | kWh/m2 |  | kvoc | W/m2 | kWh/m2 | kvoc | W/m2 | kWh/m2 | kvoc | W/m2 | kWh/m2 | kvoc | W/m2 | kWh/m2 |  | W/m2 | kWh/m2 | W/m2 | kWh/m2 | W/m2 | kWh/m2 | W/m2 | kWh/m2
I | 31 | 744 | 32.2581 | 24 |  | 1.61 | 51.9355 | 38.64 | 0.52 | 16.7742 | 12.48 | 1 | 32.2581 | 24 | 1 | 32.2581 | 24 |  | 1.94 | 62.5806 | 46.56 | 0.51 | 16.4516 | 12.24 | 0.95 | 30.6452 | 22.8 | 0.95 | 30.6452 | 22.8 |  | 1.92 | 61.9355 | 46.08 | 0.55 | 17.7419 | 13.2 | 0.85 | 27.4194 | 20.4 | 0.85 | 27.4194 | 20.4 |  | 56.9355 | 42.36 | 17.2581 | 12.84 | 29.8387 | 22.2 | 29.8387 | 22.2
II | 28 | 672 | 71.4286 | 48 |  | 1.45 | 103.5714 | 69.6 | 0.45 | 32.1429 | 21.6 | 0.98 | 70 | 47.04 | 0.98 | 70 | 47.04 |  | 1.64 | 117.1429 | 78.72 | 0.44 | 31.4286 | 21.12 | 0.92 | 65.7143 | 44.16 | 0.92 | 65.7143 | 44.16 |  | 1.54 | 110 | 73.92 | 0.47 | 33.5714 | 22.56 | 0.8 | 57.1429 | 38.4 | 0.8 | 57.1429 | 38.4 |  | 106.7857 | 71.76 | 32.8571 | 22.08 | 63.5714 | 42.72 | 63.5714 | 42.72
III | 31 | 744 | 112.9032 | 84 |  | 1.25 | 141.129 | 105 | 0.52 | 58.7097 | 43.68 | 0.96 | 108.3871 | 80.64 | 0.96 | 108.3871 | 80.64 |  | 1.28 | 144.5161 | 107.52 | 0.35 | 39.5161 | 29.4 | 0.85 | 95.9677 | 71.4 | 0.85 | 95.9677 | 71.4 |  | 1.06 | 119.6774 | 89.04 | 0.34 | 38.3871 | 28.56 | 0.67 | 75.6452 | 56.28 | 0.67 | 75.6452 | 56.28 |  | 130.4032 | 97.02 | 48.5484 | 36.12 | 92.0161 | 68.46 | 92.0161 | 68.46
IV | 30 | 720 | 172.2222 | 124 |  | 1.09 | 187.7222 | 135.16 | 0.68 | 117.1111 | 84.32 | 0.94 | 161.8889 | 116.56 | 0.94 | 161.8889 | 116.56 |  | 0.99 | 170.5 | 122.76 | 0.34 | 58.5556 | 42.16 | 0.81 | 139.5 | 100.44 | 0.81 | 139.5 | 100.44 |  | 0.72 | 124 | 89.28 | 0.3 | 51.6667 | 37.2 | 0.59 | 101.6111 | 73.16 | 0.59 | 101.6111 | 73.16 | Zilina | 155.8611 | 112.22 | 84.3889 | 60.76 | 131.75 | 94.86 | 131.75 | 94.86
V | 31 | 744 | 205.6452 | 153 | Zilina | 1.01 | 207.7016 | 154.53 | 0.79 | 162.4597 | 120.87 | 0.94 | 193.3065 | 143.82 | 0.94 | 193.3065 | 143.82 | Zilina | 0.84 | 172.7419 | 128.52 | 0.4 | 82.2581 | 61.2 | 0.79 | 162.4597 | 120.87 | 0.79 | 162.4597 | 120.87 | Zilina | 0.55 | 113.1048 | 84.15 | 0.3 | 61.6935 | 45.9 | 0.56 | 115.1613 | 85.68 | 0.56 | 115.1613 | 85.68 | oblast 2 | 160.4032 | 119.34 | 112.0766 | 83.385 | 154.2339 | 114.75 | 154.2339 | 114.75
VI | 30 | 720 | 225 | 162 | oblast 2 | 0.97 | 218.25 | 157.14 | 0.82 | 184.5 | 132.84 | 0.93 | 209.25 | 150.66 | 0.93 | 209.25 | 150.66 | oblast 2 | 0.78 | 175.5 | 126.36 | 0.45 | 101.25 | 72.9 | 0.78 | 175.5 | 126.36 | 0.78 | 175.5 | 126.36 | oblast 2 | 0.5 | 112.5 | 81 | 0.32 | 72 | 51.84 | 0.55 | 123.75 | 89.1 | 0.55 | 123.75 | 89.1 |  | 165.375 | 119.07 | 128.25 | 92.34 | 166.5 | 119.88 | 166.5 | 119.88
VII | 31 | 744 | 209.6774 | 156 |  | 0.98 | 205.4839 | 152.88 | 0.81 | 169.8387 | 126.36 | 0.93 | 195 | 145.08 | 0.93 | 195 | 145.08 |  | 0.81 | 169.8387 | 126.36 | 0.42 | 88.0645 | 65.52 | 0.78 | 163.5484 | 121.68 | 0.78 | 163.5484 | 121.68 |  | 0.52 | 109.0323 | 81.12 | 0.31 | 65 | 48.36 | 0.55 | 115.3226 | 85.8 | 0.55 | 115.3226 | 85.8 |  | 157.2581 | 117 | 117.4194 | 87.36 | 155.1613 | 115.44 | 155.1613 | 115.44
VIII | 31 | 744 | 180.1075 | 134 |  | 1.04 | 187.3118 | 139.36 | 0.73 | 131.4785 | 97.82 | 0.94 | 169.3011 | 125.96 | 0.94 | 169.3011 | 125.96 |  | 0.91 | 163.8978 | 121.94 | 0.35 | 63.0376 | 46.9 | 0.79 | 142.2849 | 105.86 | 0.79 | 142.2849 | 105.86 |  | 0.62 | 111.6667 | 83.08 | 0.3 | 54.0323 | 40.2 | 0.57 | 102.6613 | 76.38 | 0.57 | 102.6613 | 76.38 |  | 149.4892 | 111.22 | 92.7554 | 69.01 | 135.9812 | 101.17 | 135.9812 | 101.17
IX | 30 | 720 | 138.8889 | 100 |  | 1.17 | 162.5 | 117 | 0.59 | 81.9444 | 59 | 0.95 | 131.9444 | 95 | 0.95 | 131.9444 | 95 |  | 1.11 | 154.1667 | 111 | 0.31 | 43.0556 | 31 | 0.81 | 112.5 | 81 | 0.81 | 112.5 | 81 |  | 0.85 | 118.0556 | 85 | 0.28 | 38.8889 | 28 | 0.6 | 83.3333 | 60 | 0.6 | 83.3333 | 60 |  | 140.2778 | 101 | 60.4167 | 43.5 | 107.6389 | 77.5 | 107.6389 | 77.5
X | 31 | 744 | 79.3011 | 59 |  | 1.33 | 105.4704 | 78.47 | 0.45 | 35.6855 | 26.55 | 0.96 | 76.129 | 56.64 | 0.96 | 76.129 | 56.64 |  | 1.4 | 111.0215 | 82.6 | 0.34 | 26.9624 | 20.06 | 0.84 | 66.6129 | 49.56 | 0.84 | 66.6129 | 49.56 |  | 1.19 | 94.3683 | 70.21 | 0.3 | 23.7903 | 17.7 | 0.63 | 49.9597 | 37.17 | 0.63 | 49.9597 | 37.17 |  | 99.9194 | 74.34 | 29.7379 | 22.125 | 63.0444 | 46.905 | 63.0444 | 46.905
XI | 30 | 720 | 40.2778 | 29 |  | 1.52 | 61.2222 | 44.08 | 0.47 | 18.9306 | 13.63 | 0.97 | 39.0694 | 28.13 | 0.97 | 39.0694 | 28.13 |  | 1.75 | 70.4861 | 50.75 | 0.4 | 16.1111 | 11.6 | 0.86 | 34.6389 | 24.94 | 0.86 | 34.6389 | 24.94 |  | 1.62 | 65.25 | 46.98 | 0.37 | 14.9028 | 10.73 | 0.65 | 26.1806 | 18.85 | 0.65 | 26.1806 | 18.85 |  | 63.2361 | 45.53 | 16.9167 | 12.18 | 32.625 | 23.49 | 32.625 | 23.49
XII | 31 | 744 | 22.8495 | 17 |  | 1.76 | 40.2151 | 29.92 | 0.48 | 10.9677 | 8.16 | 0.99 | 22.621 | 16.83 | 0.99 | 22.621 | 16.83 |  | 2.15 | 49.1263 | 36.55 | 0.46 | 10.5108 | 7.82 | 0.9 | 20.5645 | 15.3 | 0.9 | 20.5645 | 15.3 |  | 2.19 | 50.0403 | 37.23 | 0.46 | 10.5108 | 7.82 | 0.77 | 17.5941 | 13.09 | 0.77 | 17.5941 | 13.09 |  | 45.1277 | 33.575 | 10.7392 | 7.99 | 20.1075 | 14.96 | 20.1075 | 14.96
month | days | hours |  | horizontal |  | South |  |  | North |  |  | East |  |  | West |  |  |  | South |  |  | North |  |  | East |  |  | West |  |  |  | South |  |  | North |  |  | East |  |  | West |  |  |  | South |  | North |  | East |  | West
|  |  | W/m2 | kWh/m2 |  | kvoc | W/m2 | kWh/m2 | kvoc | W/m2 | kWh/m2 | kvoc | W/m2 | kWh/m2 | kvoc | W/m2 | kWh/m2 |  | kvoc | W/m2 | kWh/m2 | kvoc | W/m2 | kWh/m2 | kvoc | W/m2 | kWh/m2 | kvoc | W/m2 | kWh/m2 |  | kvoc | W/m2 | kWh/m2 | kvoc | W/m2 | kWh/m2 | kvoc | W/m2 | kWh/m2 | kvoc | W/m2 | kWh/m2 |  | W/m2 | kWh/m2 | W/m2 | kWh/m2 | W/m2 | kWh/m2 | W/m2 | kWh/m2
I | 31 | 744 | 37.6344 | 28 |  | 1.61 | 60.5914 | 45.08 | 0.52 | 19.5699 | 14.56 | 1 | 37.6344 | 28 | 1 | 37.6344 | 28 |  | 1.94 | 73.0108 | 54.32 | 0.51 | 19.1935 | 14.28 | 0.95 | 35.7527 | 26.6 | 0.95 | 35.7527 | 26.6 |  | 1.92 | 72.2581 | 53.76 | 0.55 | 20.6989 | 15.4 | 0.85 | 31.9892 | 23.8 | 0.85 | 31.9892 | 23.8 |  | 66.4247 | 49.42 | 20.1344 | 14.98 | 34.8118 | 25.9 | 34.8118 | 25.9
II | 28 | 672 | 75.8929 | 51 |  | 1.45 | 110.0446 | 73.95 | 0.45 | 34.1518 | 22.95 | 0.98 | 74.375 | 49.98 | 0.98 | 74.375 | 49.98 |  | 1.64 | 124.4643 | 83.64 | 0.44 | 33.3929 | 22.44 | 0.92 | 69.8214 | 46.92 | 0.92 | 69.8214 | 46.92 |  | 1.54 | 116.875 | 78.54 | 0.47 | 35.6696 | 23.97 | 0.8 | 60.7143 | 40.8 | 0.8 | 60.7143 | 40.8 |  | 113.4598 | 76.245 | 34.9107 | 23.46 | 67.5446 | 45.39 | 67.5446 | 45.39
III | 31 | 744 | 115.5914 | 86 |  | 1.25 | 144.4892 | 107.5 | 0.52 | 60.1075 | 44.72 | 0.96 | 110.9677 | 82.56 | 0.96 | 110.9677 | 82.56 |  | 1.28 | 147.957 | 110.08 | 0.35 | 40.457 | 30.1 | 0.85 | 98.2527 | 73.1 | 0.85 | 98.2527 | 73.1 |  | 1.06 | 122.5269 | 91.16 | 0.34 | 39.3011 | 29.24 | 0.67 | 77.4462 | 57.62 | 0.67 | 77.4462 | 57.62 |  | 133.5081 | 99.33 | 49.7043 | 36.98 | 94.207 | 70.09 | 94.207 | 70.09
IV | 30 | 720 | 176.3889 | 127 |  | 1.09 | 192.2639 | 138.43 | 0.68 | 119.9444 | 86.36 | 0.94 | 165.8056 | 119.38 | 0.94 | 165.8056 | 119.38 |  | 0.99 | 174.625 | 125.73 | 0.34 | 59.9722 | 43.18 | 0.81 | 142.875 | 102.87 | 0.81 | 142.875 | 102.87 |  | 0.72 | 127 | 91.44 | 0.3 | 52.9167 | 38.1 | 0.59 | 104.0694 | 74.93 | 0.59 | 104.0694 | 74.93 |  | 159.6319 | 114.935 | 86.4306 | 62.23 | 134.9375 | 97.155 | 134.9375 | 97.155
V | 31 | 744 | 201.6129 | 150 |  | 1.01 | 203.629 | 151.5 | 0.79 | 159.2742 | 118.5 | 0.94 | 189.5161 | 141 | 0.94 | 189.5161 | 141 |  | 0.84 | 169.3548 | 126 | 0.4 | 80.6452 | 60 | 0.79 | 159.2742 | 118.5 | 0.79 | 159.2742 | 118.5 |  | 0.55 | 110.8871 | 82.5 | 0.3 | 60.4839 | 45 | 0.56 | 112.9032 | 84 | 0.56 | 112.9032 | 84 | Dolny Kubin | 157.2581 | 117 | 109.879 | 81.75 | 151.2097 | 112.5 | 151.2097 | 112.5
VI | 30 | 720 | 218.0556 | 157 | Dolny Kubin | 0.97 | 211.5139 | 152.29 | 0.82 | 178.8056 | 128.74 | 0.93 | 202.7917 | 146.01 | 0.93 | 202.7917 | 146.01 | Dolny Kubin | 0.78 | 170.0833 | 122.46 | 0.45 | 98.125 | 70.65 | 0.78 | 170.0833 | 122.46 | 0.78 | 170.0833 | 122.46 | Dolny Kubin | 0.5 | 109.0278 | 78.5 | 0.32 | 69.7778 | 50.24 | 0.55 | 119.9306 | 86.35 | 0.55 | 119.9306 | 86.35 | oblast 2 | 160.2708 | 115.395 | 124.2917 | 89.49 | 161.3611 | 116.18 | 161.3611 | 116.18
VII | 31 | 744 | 202.957 | 151 | oblast 2 | 0.98 | 198.8978 | 147.98 | 0.81 | 164.3952 | 122.31 | 0.93 | 188.75 | 140.43 | 0.93 | 188.75 | 140.43 | oblast 2 | 0.81 | 164.3952 | 122.31 | 0.42 | 85.2419 | 63.42 | 0.78 | 158.3065 | 117.78 | 0.78 | 158.3065 | 117.78 | oblast 2 | 0.52 | 105.5376 | 78.52 | 0.31 | 62.9167 | 46.81 | 0.55 | 111.6263 | 83.05 | 0.55 | 111.6263 | 83.05 |  | 152.2177 | 113.25 | 113.6559 | 84.56 | 150.1882 | 111.74 | 150.1882 | 111.74
VIII | 31 | 744 | 162.6344 | 121 |  | 1.04 | 169.1398 | 125.84 | 0.73 | 118.7231 | 88.33 | 0.94 | 152.8763 | 113.74 | 0.94 | 152.8763 | 113.74 |  | 0.91 | 147.9973 | 110.11 | 0.35 | 56.922 | 42.35 | 0.79 | 128.4812 | 95.59 | 0.79 | 128.4812 | 95.59 |  | 0.62 | 100.8333 | 75.02 | 0.3 | 48.7903 | 36.3 | 0.57 | 92.7016 | 68.97 | 0.57 | 92.7016 | 68.97 |  | 134.9866 | 100.43 | 83.7567 | 62.315 | 122.789 | 91.355 | 122.789 | 91.355
IX | 30 | 720 | 134.7222 | 97 |  | 1.17 | 157.625 | 113.49 | 0.59 | 79.4861 | 57.23 | 0.95 | 127.9861 | 92.15 | 0.95 | 127.9861 | 92.15 |  | 1.11 | 149.5417 | 107.67 | 0.31 | 41.7639 | 30.07 | 0.81 | 109.125 | 78.57 | 0.81 | 109.125 | 78.57 |  | 0.85 | 114.5139 | 82.45 | 0.28 | 37.7222 | 27.16 | 0.6 | 80.8333 | 58.2 | 0.6 | 80.8333 | 58.2 |  | 136.0694 | 97.97 | 58.6042 | 42.195 | 104.4097 | 75.175 | 104.4097 | 75.175
X | 31 | 744 | 77.957 | 58 |  | 1.33 | 103.6828 | 77.14 | 0.45 | 35.0806 | 26.1 | 0.96 | 74.8387 | 55.68 | 0.96 | 74.8387 | 55.68 |  | 1.4 | 109.1398 | 81.2 | 0.34 | 26.5054 | 19.72 | 0.84 | 65.4839 | 48.72 | 0.84 | 65.4839 | 48.72 |  | 1.19 | 92.7688 | 69.02 | 0.3 | 23.3871 | 17.4 | 0.63 | 49.1129 | 36.54 | 0.63 | 49.1129 | 36.54 |  | 98.2258 | 73.08 | 29.2339 | 21.75 | 61.9758 | 46.11 | 61.9758 | 46.11
XI | 30 | 720 | 41.6667 | 30 |  | 1.52 | 63.3333 | 45.6 | 0.47 | 19.5833 | 14.1 | 0.97 | 40.4167 | 29.1 | 0.97 | 40.4167 | 29.1 |  | 1.75 | 72.9167 | 52.5 | 0.4 | 16.6667 | 12 | 0.86 | 35.8333 | 25.8 | 0.86 | 35.8333 | 25.8 |  | 1.62 | 67.5 | 48.6 | 0.37 | 15.4167 | 11.1 | 0.65 | 27.0833 | 19.5 | 0.65 | 27.0833 | 19.5 |  | 65.4167 | 47.1 | 17.5 | 12.6 | 33.75 | 24.3 | 33.75 | 24.3
XII | 31 | 744 | 28.2258 | 21 |  | 1.76 | 49.6774 | 36.96 | 0.48 | 13.5484 | 10.08 | 0.99 | 27.9435 | 20.79 | 0.99 | 27.9435 | 20.79 |  | 2.15 | 60.6855 | 45.15 | 0.46 | 12.9839 | 9.66 | 0.9 | 25.4032 | 18.9 | 0.9 | 25.4032 | 18.9 |  | 2.19 | 61.8145 | 45.99 | 0.46 | 12.9839 | 9.66 | 0.77 | 21.7339 | 16.17 | 0.77 | 21.7339 | 16.17 |  | 55.746 | 41.475 | 13.2661 | 9.87 | 24.8387 | 18.48 | 24.8387 | 18.48
month | days | hours |  | horizontal |  | South |  |  | North |  |  | East |  |  | West |  |  |  | South |  |  | North |  |  | East |  |  | West |  |  |  | South |  |  | North |  |  | East |  |  | West |  |  |  | South |  | North |  | East |  | West
|  |  | W/m2 | kWh/m2 |  | kvoc | W/m2 | kWh/m2 | kvoc | W/m2 | kWh/m2 | kvoc | W/m2 | kWh/m2 | kvoc | W/m2 | kWh/m2 |  | kvoc | W/m2 | kWh/m2 | kvoc | W/m2 | kWh/m2 | kvoc | W/m2 | kWh/m2 | kvoc | W/m2 | kWh/m2 |  | kvoc | W/m2 | kWh/m2 | kvoc | W/m2 | kWh/m2 | kvoc | W/m2 | kWh/m2 | kvoc | W/m2 | kWh/m2 |  | W/m2 | kWh/m2 | W/m2 | kWh/m2 | W/m2 | kWh/m2 | W/m2 | kWh/m2
I | 31 | 744 | 40.3226 | 30 |  | 1.61 | 64.9194 | 48.3 | 0.52 | 20.9677 | 15.6 | 1 | 40.3226 | 30 | 1 | 40.3226 | 30 |  | 1.94 | 78.2258 | 58.2 | 0.51 | 20.5645 | 15.3 | 0.95 | 38.3065 | 28.5 | 0.95 | 38.3065 | 28.5 |  | 1.92 | 77.4194 | 57.6 | 0.55 | 22.1774 | 16.5 | 0.85 | 34.2742 | 25.5 | 0.85 | 34.2742 | 25.5 |  | 71.1694 | 52.95 | 21.5726 | 16.05 | 37.2984 | 27.75 | 37.2984 | 27.75
II | 28 | 672 | 81.8452 | 55 |  | 1.45 | 118.6756 | 79.75 | 0.45 | 36.8304 | 24.75 | 0.98 | 80.2083 | 53.9 | 0.98 | 80.2083 | 53.9 |  | 1.64 | 134.2262 | 90.2 | 0.44 | 36.0119 | 24.2 | 0.92 | 75.2976 | 50.6 | 0.92 | 75.2976 | 50.6 |  | 1.54 | 126.0417 | 84.7 | 0.47 | 38.4673 | 25.85 | 0.8 | 65.4762 | 44 | 0.8 | 65.4762 | 44 |  | 122.3586 | 82.225 | 37.6488 | 25.3 | 72.8423 | 48.95 | 72.8423 | 48.95
III | 31 | 744 | 123.6559 | 92 |  | 1.25 | 154.5699 | 115 | 0.52 | 64.3011 | 47.84 | 0.96 | 118.7097 | 88.32 | 0.96 | 118.7097 | 88.32 |  | 1.28 | 158.2796 | 117.76 | 0.35 | 43.2796 | 32.2 | 0.85 | 105.1075 | 78.2 | 0.85 | 105.1075 | 78.2 |  | 1.06 | 131.0753 | 97.52 | 0.34 | 42.043 | 31.28 | 0.67 | 82.8495 | 61.64 | 0.67 | 82.8495 | 61.64 |  | 142.8226 | 106.26 | 53.172 | 39.56 | 100.7796 | 74.98 | 100.7796 | 74.98
IV | 30 | 720 | 191.6667 | 138 |  | 1.09 | 208.9167 | 150.42 | 0.68 | 130.3333 | 93.84 | 0.94 | 180.1667 | 129.72 | 0.94 | 180.1667 | 129.72 |  | 0.99 | 189.75 | 136.62 | 0.34 | 65.1667 | 46.92 | 0.81 | 155.25 | 111.78 | 0.81 | 155.25 | 111.78 |  | 0.72 | 138 | 99.36 | 0.3 | 57.5 | 41.4 | 0.59 | 113.0833 | 81.42 | 0.59 | 113.0833 | 81.42 |  | 173.4583 | 124.89 | 93.9167 | 67.62 | 146.625 | 105.57 | 146.625 | 105.57
V | 31 | 744 | 219.086 | 163 |  | 1.01 | 221.2769 | 164.63 | 0.79 | 173.078 | 128.77 | 0.94 | 205.9409 | 153.22 | 0.94 | 205.9409 | 153.22 |  | 0.84 | 184.0323 | 136.92 | 0.4 | 87.6344 | 65.2 | 0.79 | 173.078 | 128.77 | 0.79 | 173.078 | 128.77 |  | 0.55 | 120.4973 | 89.65 | 0.3 | 65.7258 | 48.9 | 0.56 | 122.6882 | 91.28 | 0.56 | 122.6882 | 91.28 |  | 170.8871 | 127.14 | 119.4019 | 88.835 | 164.3145 | 122.25 | 164.3145 | 122.25
VI | 30 | 720 | 238.8889 | 172 |  | 0.97 | 231.7222 | 166.84 | 0.82 | 195.8889 | 141.04 | 0.93 | 222.1667 | 159.96 | 0.93 | 222.1667 | 159.96 |  | 0.78 | 186.3333 | 134.16 | 0.45 | 107.5 | 77.4 | 0.78 | 186.3333 | 134.16 | 0.78 | 186.3333 | 134.16 |  | 0.5 | 119.4444 | 86 | 0.32 | 76.4444 | 55.04 | 0.55 | 131.3889 | 94.6 | 0.55 | 131.3889 | 94.6 |  | 175.5833 | 126.42 | 136.1667 | 98.04 | 176.7778 | 127.28 | 176.7778 | 127.28
VII | 31 | 744 | 227.1505 | 169 | Banska Bystrica | 0.98 | 222.6075 | 165.62 | 0.81 | 183.9919 | 136.89 | 0.93 | 211.25 | 157.17 | 0.93 | 211.25 | 157.17 | Banska Bystrica | 0.81 | 183.9919 | 136.89 | 0.42 | 95.4032 | 70.98 | 0.78 | 177.1774 | 131.82 | 0.78 | 177.1774 | 131.82 | Banska Bystrica | 0.52 | 118.1183 | 87.88 | 0.31 | 70.4167 | 52.39 | 0.55 | 124.9328 | 92.95 | 0.55 | 124.9328 | 92.95 | Banska Bystrica | 170.3629 | 126.75 | 127.2043 | 94.64 | 168.0914 | 125.06 | 168.0914 | 125.06
VIII | 31 | 744 | 200.2688 | 149 | oblast 2 | 1.04 | 208.2796 | 154.96 | 0.73 | 146.1962 | 108.77 | 0.94 | 188.2527 | 140.06 | 0.94 | 188.2527 | 140.06 | oblast 2 | 0.91 | 182.2446 | 135.59 | 0.35 | 70.0941 | 52.15 | 0.79 | 158.2124 | 117.71 | 0.79 | 158.2124 | 117.71 | oblast 2 | 0.62 | 124.1667 | 92.38 | 0.3 | 60.0806 | 44.7 | 0.57 | 114.1532 | 84.93 | 0.57 | 114.1532 | 84.93 | oblast 2 | 166.2231 | 123.67 | 103.1384 | 76.735 | 151.203 | 112.495 | 151.203 | 112.495
IX | 30 | 720 | 156.9444 | 113 |  | 1.17 | 183.625 | 132.21 | 0.59 | 92.5972 | 66.67 | 0.95 | 149.0972 | 107.35 | 0.95 | 149.0972 | 107.35 |  | 1.11 | 174.2083 | 125.43 | 0.31 | 48.6528 | 35.03 | 0.81 | 127.125 | 91.53 | 0.81 | 127.125 | 91.53 |  | 0.85 | 133.4028 | 96.05 | 0.28 | 43.9444 | 31.64 | 0.6 | 94.1667 | 67.8 | 0.6 | 94.1667 | 67.8 |  | 158.5139 | 114.13 | 68.2708 | 49.155 | 121.6319 | 87.575 | 121.6319 | 87.575
X | 31 | 744 | 88.7097 | 66 |  | 1.33 | 117.9839 | 87.78 | 0.45 | 39.9194 | 29.7 | 0.96 | 85.1613 | 63.36 | 0.96 | 85.1613 | 63.36 |  | 1.4 | 124.1935 | 92.4 | 0.34 | 30.1613 | 22.44 | 0.84 | 74.5161 | 55.44 | 0.84 | 74.5161 | 55.44 |  | 1.19 | 105.5645 | 78.54 | 0.3 | 26.6129 | 19.8 | 0.63 | 55.8871 | 41.58 | 0.63 | 55.8871 | 41.58 |  | 111.7742 | 83.16 | 33.2661 | 24.75 | 70.5242 | 52.47 | 70.5242 | 52.47
XI | 30 | 720 | 45.8333 | 33 |  | 1.52 | 69.6667 | 50.16 | 0.47 | 21.5417 | 15.51 | 0.97 | 44.4583 | 32.01 | 0.97 | 44.4583 | 32.01 |  | 1.75 | 80.2083 | 57.75 | 0.4 | 18.3333 | 13.2 | 0.86 | 39.4167 | 28.38 | 0.86 | 39.4167 | 28.38 |  | 1.62 | 74.25 | 53.46 | 0.37 | 16.9583 | 12.21 | 0.65 | 29.7917 | 21.45 | 0.65 | 29.7917 | 21.45 |  | 71.9583 | 51.81 | 19.25 | 13.86 | 37.125 | 26.73 | 37.125 | 26.73
XII | 31 | 744 | 30.914 | 23 |  | 1.76 | 54.4086 | 40.48 | 0.48 | 14.8387 | 11.04 | 0.99 | 30.6048 | 22.77 | 0.99 | 30.6048 | 22.77 |  | 2.15 | 66.4651 | 49.45 | 0.46 | 14.2204 | 10.58 | 0.9 | 27.8226 | 20.7 | 0.9 | 27.8226 | 20.7 |  | 2.19 | 67.7016 | 50.37 | 0.46 | 14.2204 | 10.58 | 0.77 | 23.8038 | 17.71 | 0.77 | 23.8038 | 17.71 |  | 61.0551 | 45.425 | 14.5296 | 10.81 | 27.2043 | 20.24 | 27.2043 | 20.24
month | days | hours |  | horizontal |  | South |  |  | North |  |  | East |  |  | West |  |  |  | South |  |  | North |  |  | East |  |  | West |  |  |  | South |  |  | North |  |  | East |  |  | West |  |  |  | South |  | North |  | East |  | West
|  |  | W/m2 | kWh/m2 |  | kvoc | W/m2 | kWh/m2 | kvoc | W/m2 | kWh/m2 | kvoc | W/m2 | kWh/m2 | kvoc | W/m2 | kWh/m2 |  | kvoc | W/m2 | kWh/m2 | kvoc | W/m2 | kWh/m2 | kvoc | W/m2 | kWh/m2 | kvoc | W/m2 | kWh/m2 |  | kvoc | W/m2 | kWh/m2 | kvoc | W/m2 | kWh/m2 | kvoc | W/m2 | kWh/m2 | kvoc | W/m2 | kWh/m2 |  | W/m2 | kWh/m2 | W/m2 | kWh/m2 | W/m2 | kWh/m2 | W/m2 | kWh/m2
I | 31 | 744 | 33.6022 | 25 |  | 1.61 | 54.0995 | 40.25 | 0.52 | 17.4731 | 13 | 1 | 33.6022 | 25 | 1 | 33.6022 | 25 |  | 1.94 | 65.1882 | 48.5 | 0.51 | 17.1371 | 12.75 | 0.95 | 31.922 | 23.75 | 0.95 | 31.922 | 23.75 |  | 1.92 | 64.5161 | 48 | 0.55 | 18.4812 | 13.75 | 0.85 | 28.5618 | 21.25 | 0.85 | 28.5618 | 21.25 |  | 59.3078 | 44.125 | 17.9772 | 13.375 | 31.082 | 23.125 | 31.082 | 23.125
II | 28 | 672 | 68.4524 | 46 |  | 1.45 | 99.256 | 66.7 | 0.45 | 30.8036 | 20.7 | 0.98 | 67.0833 | 45.08 | 0.98 | 67.0833 | 45.08 |  | 1.64 | 112.2619 | 75.44 | 0.44 | 30.119 | 20.24 | 0.92 | 62.9762 | 42.32 | 0.92 | 62.9762 | 42.32 |  | 1.54 | 105.4167 | 70.84 | 0.47 | 32.1726 | 21.62 | 0.8 | 54.7619 | 36.8 | 0.8 | 54.7619 | 36.8 |  | 102.3363 | 68.77 | 31.4881 | 21.16 | 60.9226 | 40.94 | 60.9226 | 40.94
III | 31 | 744 | 115.5914 | 86 |  | 1.25 | 144.4892 | 107.5 | 0.52 | 60.1075 | 44.72 | 0.96 | 110.9677 | 82.56 | 0.96 | 110.9677 | 82.56 |  | 1.28 | 147.957 | 110.08 | 0.35 | 40.457 | 30.1 | 0.85 | 98.2527 | 73.1 | 0.85 | 98.2527 | 73.1 |  | 1.06 | 122.5269 | 91.16 | 0.34 | 39.3011 | 29.24 | 0.67 | 77.4462 | 57.62 | 0.67 | 77.4462 | 57.62 |  | 133.5081 | 99.33 | 49.7043 | 36.98 | 94.207 | 70.09 | 94.207 | 70.09
IV | 30 | 720 | 180.5556 | 130 |  | 1.09 | 196.8056 | 141.7 | 0.68 | 122.7778 | 88.4 | 0.94 | 169.7222 | 122.2 | 0.94 | 169.7222 | 122.2 |  | 0.99 | 178.75 | 128.7 | 0.34 | 61.3889 | 44.2 | 0.81 | 146.25 | 105.3 | 0.81 | 146.25 | 105.3 |  | 0.72 | 130 | 93.6 | 0.3 | 54.1667 | 39 | 0.59 | 106.5278 | 76.7 | 0.59 | 106.5278 | 76.7 | Trebisov | 163.4028 | 117.65 | 88.4722 | 63.7 | 138.125 | 99.45 | 138.125 | 99.45
V | 31 | 744 | 212.3656 | 158 | Trebisov | 1.01 | 214.4892 | 159.58 | 0.79 | 167.7688 | 124.82 | 0.94 | 199.6237 | 148.52 | 0.94 | 199.6237 | 148.52 | Trebisov | 0.84 | 178.3871 | 132.72 | 0.4 | 84.9462 | 63.2 | 0.79 | 167.7688 | 124.82 | 0.79 | 167.7688 | 124.82 | Trebisov | 0.55 | 116.8011 | 86.9 | 0.3 | 63.7097 | 47.4 | 0.56 | 118.9247 | 88.48 | 0.56 | 118.9247 | 88.48 | oblast 2 | 165.6452 | 123.24 | 115.7392 | 86.11 | 159.2742 | 118.5 | 159.2742 | 118.5
VI | 30 | 720 | 240.2778 | 173 | oblast 2 | 0.97 | 233.0694 | 167.81 | 0.82 | 197.0278 | 141.86 | 0.93 | 223.4583 | 160.89 | 0.93 | 223.4583 | 160.89 | oblast 2 | 0.78 | 187.4167 | 134.94 | 0.45 | 108.125 | 77.85 | 0.78 | 187.4167 | 134.94 | 0.78 | 187.4167 | 134.94 | oblast 2 | 0.5 | 120.1389 | 86.5 | 0.32 | 76.8889 | 55.36 | 0.55 | 132.1528 | 95.15 | 0.55 | 132.1528 | 95.15 | 2 | 176.6042 | 127.155 | 136.9583 | 98.61 | 177.8056 | 128.02 | 177.8056 | 128.02
VII | 31 | 744 | 227.1505 | 169 |  | 0.98 | 222.6075 | 165.62 | 0.81 | 183.9919 | 136.89 | 0.93 | 211.25 | 157.17 | 0.93 | 211.25 | 157.17 |  | 0.81 | 183.9919 | 136.89 | 0.42 | 95.4032 | 70.98 | 0.78 | 177.1774 | 131.82 | 0.78 | 177.1774 | 131.82 |  | 0.52 | 118.1183 | 87.88 | 0.31 | 70.4167 | 52.39 | 0.55 | 124.9328 | 92.95 | 0.55 | 124.9328 | 92.95 |  | 170.3629 | 126.75 | 127.2043 | 94.64 | 168.0914 | 125.06 | 168.0914 | 125.06
VIII | 31 | 744 | 197.5806 | 147 |  | 1.04 | 205.4839 | 152.88 | 0.73 | 144.2339 | 107.31 | 0.94 | 185.7258 | 138.18 | 0.94 | 185.7258 | 138.18 |  | 0.91 | 179.7984 | 133.77 | 0.35 | 69.1532 | 51.45 | 0.79 | 156.0887 | 116.13 | 0.79 | 156.0887 | 116.13 |  | 0.62 | 122.5 | 91.14 | 0.3 | 59.2742 | 44.1 | 0.57 | 112.621 | 83.79 | 0.57 | 112.621 | 83.79 |  | 163.9919 | 122.01 | 101.754 | 75.705 | 149.1734 | 110.985 | 149.1734 | 110.985
IX | 30 | 720 | 150 | 108 |  | 1.17 | 175.5 | 126.36 | 0.59 | 88.5 | 63.72 | 0.95 | 142.5 | 102.6 | 0.95 | 142.5 | 102.6 |  | 1.11 | 166.5 | 119.88 | 0.31 | 46.5 | 33.48 | 0.81 | 121.5 | 87.48 | 0.81 | 121.5 | 87.48 |  | 0.85 | 127.5 | 91.8 | 0.28 | 42 | 30.24 | 0.6 | 90 | 64.8 | 0.6 | 90 | 64.8 |  | 151.5 | 109.08 | 65.25 | 46.98 | 116.25 | 83.7 | 116.25 | 83.7
X | 31 | 744 | 79.3011 | 59 |  | 1.33 | 105.4704 | 78.47 | 0.45 | 35.6855 | 26.55 | 0.96 | 76.129 | 56.64 | 0.96 | 76.129 | 56.64 |  | 1.4 | 111.0215 | 82.6 | 0.34 | 26.9624 | 20.06 | 0.84 | 66.6129 | 49.56 | 0.84 | 66.6129 | 49.56 |  | 1.19 | 94.3683 | 70.21 | 0.3 | 23.7903 | 17.7 | 0.63 | 49.9597 | 37.17 | 0.63 | 49.9597 | 37.17 |  | 99.9194 | 74.34 | 29.7379 | 22.125 | 63.0444 | 46.905 | 63.0444 | 46.905
XI | 30 | 720 | 40.2778 | 29 |  | 1.52 | 61.2222 | 44.08 | 0.47 | 18.9306 | 13.63 | 0.97 | 39.0694 | 28.13 | 0.97 | 39.0694 | 28.13 |  | 1.75 | 70.4861 | 50.75 | 0.4 | 16.1111 | 11.6 | 0.86 | 34.6389 | 24.94 | 0.86 | 34.6389 | 24.94 |  | 1.62 | 65.25 | 46.98 | 0.37 | 14.9028 | 10.73 | 0.65 | 26.1806 | 18.85 | 0.65 | 26.1806 | 18.85 |  | 63.2361 | 45.53 | 16.9167 | 12.18 | 32.625 | 23.49 | 32.625 | 23.49
XII | 31 | 744 | 26.8817 | 20 |  | 1.76 | 47.3118 | 35.2 | 0.48 | 12.9032 | 9.6 | 0.99 | 26.6129 | 19.8 | 0.99 | 26.6129 | 19.8 |  | 2.15 | 57.7957 | 43 | 0.46 | 12.3656 | 9.2 | 0.9 | 24.1935 | 18 | 0.9 | 24.1935 | 18 |  | 2.19 | 58.871 | 43.8 | 0.46 | 12.3656 | 9.2 | 0.77 | 20.6989 | 15.4 | 0.77 | 20.6989 | 15.4 |  | 53.0914 | 39.5 | 12.6344 | 9.4 | 23.6559 | 17.6 | 23.6559 | 17.6
month | days | hours |  | horizontal |  | South |  |  | North |  |  | East |  |  | West |  |  |  | South |  |  | North |  |  | East |  |  | West |  |  |  | South |  |  | North |  |  | East |  |  | West |  |  |  | South |  | North |  | East |  | West
|  |  | W/m2 | kWh/m2 |  | kvoc | W/m2 | kWh/m2 | kvoc | W/m2 | kWh/m2 | kvoc | W/m2 | kWh/m2 | kvoc | W/m2 | kWh/m2 |  | kvoc | W/m2 | kWh/m2 | kvoc | W/m2 | kWh/m2 | kvoc | W/m2 | kWh/m2 | kvoc | W/m2 | kWh/m2 |  | kvoc | W/m2 | kWh/m2 | kvoc | W/m2 | kWh/m2 | kvoc | W/m2 | kWh/m2 | kvoc | W/m2 | kWh/m2 |  | W/m2 | kWh/m2 | W/m2 | kWh/m2 | W/m2 | kWh/m2 | W/m2 | kWh/m2
I | 31 | 744 | 37.6344 | 28 |  | 1.61 | 60.5914 | 45.08 | 0.52 | 19.5699 | 14.56 | 1 | 37.6344 | 28 | 1 | 37.6344 | 28 |  | 1.94 | 73.0108 | 54.32 | 0.51 | 19.1935 | 14.28 | 0.95 | 35.7527 | 26.6 | 0.95 | 35.7527 | 26.6 |  | 1.92 | 72.2581 | 53.76 | 0.55 | 20.6989 | 15.4 | 0.85 | 31.9892 | 23.8 | 0.85 | 31.9892 | 23.8 |  | 66.4247 | 49.42 | 20.1344 | 14.98 | 34.8118 | 25.9 | 34.8118 | 25.9
II | 28 | 672 | 72.9167 | 49 |  | 1.45 | 105.7292 | 71.05 | 0.45 | 32.8125 | 22.05 | 0.98 | 71.4583 | 48.02 | 0.98 | 71.4583 | 48.02 |  | 1.64 | 119.5833 | 80.36 | 0.44 | 32.0833 | 21.56 | 0.92 | 67.0833 | 45.08 | 0.92 | 67.0833 | 45.08 |  | 1.54 | 112.2917 | 75.46 | 0.47 | 34.2708 | 23.03 | 0.8 | 58.3333 | 39.2 | 0.8 | 58.3333 | 39.2 |  | 109.0104 | 73.255 | 33.5417 | 22.54 | 64.8958 | 43.61 | 64.8958 | 43.61
III | 31 | 744 | 118.2796 | 88 |  | 1.25 | 147.8495 | 110 | 0.52 | 61.5054 | 45.76 | 0.96 | 113.5484 | 84.48 | 0.96 | 113.5484 | 84.48 |  | 1.28 | 151.3978 | 112.64 | 0.35 | 41.3978 | 30.8 | 0.85 | 100.5376 | 74.8 | 0.85 | 100.5376 | 74.8 |  | 1.06 | 125.3763 | 93.28 | 0.34 | 40.2151 | 29.92 | 0.67 | 79.2473 | 58.96 | 0.67 | 79.2473 | 58.96 |  | 136.6129 | 101.64 | 50.8602 | 37.84 | 96.3978 | 71.72 | 96.3978 | 71.72
IV | 30 | 720 | 180.5556 | 130 |  | 1.09 | 196.8056 | 141.7 | 0.68 | 122.7778 | 88.4 | 0.94 | 169.7222 | 122.2 | 0.94 | 169.7222 | 122.2 |  | 0.99 | 178.75 | 128.7 | 0.34 | 61.3889 | 44.2 | 0.81 | 146.25 | 105.3 | 0.81 | 146.25 | 105.3 |  | 0.72 | 130 | 93.6 | 0.3 | 54.1667 | 39 | 0.59 | 106.5278 | 76.7 | 0.59 | 106.5278 | 76.7 |  | 163.4028 | 117.65 | 88.4722 | 63.7 | 138.125 | 99.45 | 138.125 | 99.45
V | 31 | 744 | 211.0215 | 157 |  | 1.01 | 213.1317 | 158.57 | 0.79 | 166.707 | 124.03 | 0.94 | 198.3602 | 147.58 | 0.94 | 198.3602 | 147.58 |  | 0.84 | 177.2581 | 131.88 | 0.4 | 84.4086 | 62.8 | 0.79 | 166.707 | 124.03 | 0.79 | 166.707 | 124.03 |  | 0.55 | 116.0618 | 86.35 | 0.3 | 63.3065 | 47.1 | 0.56 | 118.172 | 87.92 | 0.56 | 118.172 | 87.92 | Bardejov | 164.5968 | 122.46 | 115.0067 | 85.565 | 158.2661 | 117.75 | 158.2661 | 117.75
VI | 30 | 720 | 238.8889 | 172 | Bardejov | 0.97 | 231.7222 | 166.84 | 0.82 | 195.8889 | 141.04 | 0.93 | 222.1667 | 159.96 | 0.93 | 222.1667 | 159.96 | Bardejov | 0.78 | 186.3333 | 134.16 | 0.45 | 107.5 | 77.4 | 0.78 | 186.3333 | 134.16 | 0.78 | 186.3333 | 134.16 | Bardejov | 0.5 | 119.4444 | 86 | 0.32 | 76.4444 | 55.04 | 0.55 | 131.3889 | 94.6 | 0.55 | 131.3889 | 94.6 | oblast 2 | 175.5833 | 126.42 | 136.1667 | 98.04 | 176.7778 | 127.28 | 176.7778 | 127.28
VII | 31 | 744 | 223.1183 | 166 | oblast 2 | 0.98 | 218.6559 | 162.68 | 0.81 | 180.7258 | 134.46 | 0.93 | 207.5 | 154.38 | 0.93 | 207.5 | 154.38 | oblast 2 | 0.81 | 180.7258 | 134.46 | 0.42 | 93.7097 | 69.72 | 0.78 | 174.0323 | 129.48 | 0.78 | 174.0323 | 129.48 | oblast 2 | 0.52 | 116.0215 | 86.32 | 0.31 | 69.1667 | 51.46 | 0.55 | 122.7151 | 91.3 | 0.55 | 122.7151 | 91.3 |  | 167.3387 | 124.5 | 124.9462 | 92.96 | 165.1075 | 122.84 | 165.1075 | 122.84
VIII | 31 | 744 | 192.2043 | 143 |  | 1.04 | 199.8925 | 148.72 | 0.73 | 140.3091 | 104.39 | 0.94 | 180.672 | 134.42 | 0.94 | 180.672 | 134.42 |  | 0.91 | 174.9059 | 130.13 | 0.35 | 67.2715 | 50.05 | 0.79 | 151.8414 | 112.97 | 0.79 | 151.8414 | 112.97 |  | 0.62 | 119.1667 | 88.66 | 0.3 | 57.6613 | 42.9 | 0.57 | 109.5565 | 81.51 | 0.57 | 109.5565 | 81.51 |  | 159.5296 | 118.69 | 98.9852 | 73.645 | 145.1142 | 107.965 | 145.1142 | 107.965
IX | 30 | 720 | 150 | 108 |  | 1.17 | 175.5 | 126.36 | 0.59 | 88.5 | 63.72 | 0.95 | 142.5 | 102.6 | 0.95 | 142.5 | 102.6 |  | 1.11 | 166.5 | 119.88 | 0.31 | 46.5 | 33.48 | 0.81 | 121.5 | 87.48 | 0.81 | 121.5 | 87.48 |  | 0.85 | 127.5 | 91.8 | 0.28 | 42 | 30.24 | 0.6 | 90 | 64.8 | 0.6 | 90 | 64.8 |  | 151.5 | 109.08 | 65.25 | 46.98 | 116.25 | 83.7 | 116.25 | 83.7
X | 31 | 744 | 86.0215 | 64 |  | 1.33 | 114.4086 | 85.12 | 0.45 | 38.7097 | 28.8 | 0.96 | 82.5806 | 61.44 | 0.96 | 82.5806 | 61.44 |  | 1.4 | 120.4301 | 89.6 | 0.34 | 29.2473 | 21.76 | 0.84 | 72.2581 | 53.76 | 0.84 | 72.2581 | 53.76 |  | 1.19 | 102.3656 | 76.16 | 0.3 | 25.8065 | 19.2 | 0.63 | 54.1935 | 40.32 | 0.63 | 54.1935 | 40.32 |  | 108.3871 | 80.64 | 32.2581 | 24 | 68.3871 | 50.88 | 68.3871 | 50.88
XI | 30 | 720 | 43.0556 | 31 |  | 1.52 | 65.4444 | 47.12 | 0.47 | 20.2361 | 14.57 | 0.97 | 41.7639 | 30.07 | 0.97 | 41.7639 | 30.07 |  | 1.75 | 75.3472 | 54.25 | 0.4 | 17.2222 | 12.4 | 0.86 | 37.0278 | 26.66 | 0.86 | 37.0278 | 26.66 |  | 1.62 | 69.75 | 50.22 | 0.37 | 15.9306 | 11.47 | 0.65 | 27.9861 | 20.15 | 0.65 | 27.9861 | 20.15 |  | 67.5972 | 48.67 | 18.0833 | 13.02 | 34.875 | 25.11 | 34.875 | 25.11
XII | 31 | 744 | 28.2258 | 21 |  | 1.76 | 49.6774 | 36.96 | 0.48 | 13.5484 | 10.08 | 0.99 | 27.9435 | 20.79 | 0.99 | 27.9435 | 20.79 |  | 2.15 | 60.6855 | 45.15 | 0.46 | 12.9839 | 9.66 | 0.9 | 25.4032 | 18.9 | 0.9 | 25.4032 | 18.9 |  | 2.19 | 61.8145 | 45.99 | 0.46 | 12.9839 | 9.66 | 0.77 | 21.7339 | 16.17 | 0.77 | 21.7339 | 16.17 |  | 55.746 | 41.475 | 13.2661 | 9.87 | 24.8387 | 18.48 | 24.8387 | 18.48
month | days | hours |  | horizontal |  | South |  |  | North |  |  | East |  |  | West |  |  |  | South |  |  | North |  |  | East |  |  | West |  |  |  | South |  |  | North |  |  | East |  |  | West |  |  |  | South |  | North |  | East |  | West
|  |  | W/m2 | kWh/m2 |  | kvoc | W/m2 | kWh/m2 | kvoc | W/m2 | kWh/m2 | kvoc | W/m2 | kWh/m2 | kvoc | W/m2 | kWh/m2 |  | kvoc | W/m2 | kWh/m2 | kvoc | W/m2 | kWh/m2 | kvoc | W/m2 | kWh/m2 | kvoc | W/m2 | kWh/m2 |  | kvoc | W/m2 | kWh/m2 | kvoc | W/m2 | kWh/m2 | kvoc | W/m2 | kWh/m2 | kvoc | W/m2 | kWh/m2 |  | W/m2 | kWh/m2 | W/m2 | kWh/m2 | W/m2 | kWh/m2 | W/m2 | kWh/m2
I | 31 | 744 | 38.9785 | 29 |  | 1.61 | 62.7554 | 46.69 | 0.52 | 20.2688 | 15.08 | 1 | 38.9785 | 29 | 1 | 38.9785 | 29 |  | 1.94 | 75.6183 | 56.26 | 0.51 | 19.879 | 14.79 | 0.95 | 37.0296 | 27.55 | 0.95 | 37.0296 | 27.55 |  | 1.92 | 74.8387 | 55.68 | 0.55 | 21.4382 | 15.95 | 0.85 | 33.1317 | 24.65 | 0.85 | 33.1317 | 24.65 |  | 68.797 | 51.185 | 20.8535 | 15.515 | 36.0551 | 26.825 | 36.0551 | 26.825
II | 28 | 672 | 74.4048 | 50 |  | 1.45 | 107.8869 | 72.5 | 0.45 | 33.4821 | 22.5 | 0.98 | 72.9167 | 49 | 0.98 | 72.9167 | 49 |  | 1.64 | 122.0238 | 82 | 0.44 | 32.7381 | 22 | 0.92 | 68.4524 | 46 | 0.92 | 68.4524 | 46 |  | 1.54 | 114.5833 | 77 | 0.47 | 34.9702 | 23.5 | 0.8 | 59.5238 | 40 | 0.8 | 59.5238 | 40 |  | 111.2351 | 74.75 | 34.2262 | 23 | 66.2202 | 44.5 | 66.2202 | 44.5
III | 31 | 744 | 120.9677 | 90 |  | 1.25 | 151.2097 | 112.5 | 0.52 | 62.9032 | 46.8 | 0.96 | 116.129 | 86.4 | 0.96 | 116.129 | 86.4 |  | 1.28 | 154.8387 | 115.2 | 0.35 | 42.3387 | 31.5 | 0.85 | 102.8226 | 76.5 | 0.85 | 102.8226 | 76.5 |  | 1.06 | 128.2258 | 95.4 | 0.34 | 41.129 | 30.6 | 0.67 | 81.0484 | 60.3 | 0.67 | 81.0484 | 60.3 |  | 139.7177 | 103.95 | 52.0161 | 38.7 | 98.5887 | 73.35 | 98.5887 | 73.35
IV | 30 | 720 | 184.7222 | 133 |  | 1.09 | 201.3472 | 144.97 | 0.68 | 125.6111 | 90.44 | 0.94 | 173.6389 | 125.02 | 0.94 | 173.6389 | 125.02 |  | 0.99 | 182.875 | 131.67 | 0.34 | 62.8056 | 45.22 | 0.81 | 149.625 | 107.73 | 0.81 | 149.625 | 107.73 |  | 0.72 | 133 | 95.76 | 0.3 | 55.4167 | 39.9 | 0.59 | 108.9861 | 78.47 | 0.59 | 108.9861 | 78.47 |  | 167.1736 | 120.365 | 90.5139 | 65.17 | 141.3125 | 101.745 | 141.3125 | 101.745
V | 31 | 744 | 211.0215 | 157 |  | 1.01 | 213.1317 | 158.57 | 0.79 | 166.707 | 124.03 | 0.94 | 198.3602 | 147.58 | 0.94 | 198.3602 | 147.58 |  | 0.84 | 177.2581 | 131.88 | 0.4 | 84.4086 | 62.8 | 0.79 | 166.707 | 124.03 | 0.79 | 166.707 | 124.03 |  | 0.55 | 116.0618 | 86.35 | 0.3 | 63.3065 | 47.1 | 0.56 | 118.172 | 87.92 | 0.56 | 118.172 | 87.92 |  | 164.5968 | 122.46 | 115.0067 | 85.565 | 158.2661 | 117.75 | 158.2661 | 117.75
VI | 30 | 720 | 231.9444 | 167 | Presov | 0.97 | 224.9861 | 161.99 | 0.82 | 190.1944 | 136.94 | 0.93 | 215.7083 | 155.31 | 0.93 | 215.7083 | 155.31 | Presov | 0.78 | 180.9167 | 130.26 | 0.45 | 104.375 | 75.15 | 0.78 | 180.9167 | 130.26 | 0.78 | 180.9167 | 130.26 | Presov | 0.5 | 115.9722 | 83.5 | 0.32 | 74.2222 | 53.44 | 0.55 | 127.5694 | 91.85 | 0.55 | 127.5694 | 91.85 | Presov | 170.4792 | 122.745 | 132.2083 | 95.19 | 171.6389 | 123.58 | 171.6389 | 123.58
VII | 31 | 744 | 223.1183 | 166 | oblast 2 | 0.98 | 218.6559 | 162.68 | 0.81 | 180.7258 | 134.46 | 0.93 | 207.5 | 154.38 | 0.93 | 207.5 | 154.38 | oblast 2 | 0.81 | 180.7258 | 134.46 | 0.42 | 93.7097 | 69.72 | 0.78 | 174.0323 | 129.48 | 0.78 | 174.0323 | 129.48 | oblast 2 | 0.52 | 116.0215 | 86.32 | 0.31 | 69.1667 | 51.46 | 0.55 | 122.7151 | 91.3 | 0.55 | 122.7151 | 91.3 | oblast 2 | 167.3387 | 124.5 | 124.9462 | 92.96 | 165.1075 | 122.84 | 165.1075 | 122.84
VIII | 31 | 744 | 194.8925 | 145 |  | 1.04 | 202.6882 | 150.8 | 0.73 | 142.2715 | 105.85 | 0.94 | 183.1989 | 136.3 | 0.94 | 183.1989 | 136.3 |  | 0.91 | 177.3522 | 131.95 | 0.35 | 68.2124 | 50.75 | 0.79 | 153.9651 | 114.55 | 0.79 | 153.9651 | 114.55 |  | 0.62 | 120.8333 | 89.9 | 0.3 | 58.4677 | 43.5 | 0.57 | 111.0887 | 82.65 | 0.57 | 111.0887 | 82.65 |  | 161.7608 | 120.35 | 100.3696 | 74.675 | 147.1438 | 109.475 | 147.1438 | 109.475
IX | 30 | 720 | 155.5556 | 112 |  | 1.17 | 182 | 131.04 | 0.59 | 91.7778 | 66.08 | 0.95 | 147.7778 | 106.4 | 0.95 | 147.7778 | 106.4 |  | 1.11 | 172.6667 | 124.32 | 0.31 | 48.2222 | 34.72 | 0.81 | 126 | 90.72 | 0.81 | 126 | 90.72 |  | 0.85 | 132.2222 | 95.2 | 0.28 | 43.5556 | 31.36 | 0.6 | 93.3333 | 67.2 | 0.6 | 93.3333 | 67.2 |  | 157.1111 | 113.12 | 67.6667 | 48.72 | 120.5556 | 86.8 | 120.5556 | 86.8
X | 31 | 744 | 87.3656 | 65 |  | 1.33 | 116.1962 | 86.45 | 0.45 | 39.3145 | 29.25 | 0.96 | 83.871 | 62.4 | 0.96 | 83.871 | 62.4 |  | 1.4 | 122.3118 | 91 | 0.34 | 29.7043 | 22.1 | 0.84 | 73.3871 | 54.6 | 0.84 | 73.3871 | 54.6 |  | 1.19 | 103.9651 | 77.35 | 0.3 | 26.2097 | 19.5 | 0.63 | 55.0403 | 40.95 | 0.63 | 55.0403 | 40.95 |  | 110.0806 | 81.9 | 32.7621 | 24.375 | 69.4556 | 51.675 | 69.4556 | 51.675
XI | 30 | 720 | 45.8333 | 33 |  | 1.52 | 69.6667 | 50.16 | 0.47 | 21.5417 | 15.51 | 0.97 | 44.4583 | 32.01 | 0.97 | 44.4583 | 32.01 |  | 1.75 | 80.2083 | 57.75 | 0.4 | 18.3333 | 13.2 | 0.86 | 39.4167 | 28.38 | 0.86 | 39.4167 | 28.38 |  | 1.62 | 74.25 | 53.46 | 0.37 | 16.9583 | 12.21 | 0.65 | 29.7917 | 21.45 | 0.65 | 29.7917 | 21.45 |  | 71.9583 | 51.81 | 19.25 | 13.86 | 37.125 | 26.73 | 37.125 | 26.73
XII | 31 | 744 | 29.5699 | 22 |  | 1.76 | 52.043 | 38.72 | 0.48 | 14.1935 | 10.56 | 0.99 | 29.2742 | 21.78 | 0.99 | 29.2742 | 21.78 |  | 2.15 | 63.5753 | 47.3 | 0.46 | 13.6022 | 10.12 | 0.9 | 26.6129 | 19.8 | 0.9 | 26.6129 | 19.8 |  | 2.19 | 64.7581 | 48.18 | 0.46 | 13.6022 | 10.12 | 0.77 | 22.7688 | 16.94 | 0.77 | 22.7688 | 16.94 |  | 58.4005 | 43.45 | 13.8978 | 10.34 | 26.0215 | 19.36 | 26.0215 | 19.36
month | days | hours |  | horizontal |  | South |  |  | North |  |  | East |  |  | West |  |  |  | South |  |  | North |  |  | East |  |  | West |  |  |  | South |  |  | North |  |  | East |  |  | West |  |  |  | South |  | North |  | East |  | West
|  |  | W/m2 | kWh/m2 |  | kvoc | W/m2 | kWh/m2 | kvoc | W/m2 | kWh/m2 | kvoc | W/m2 | kWh/m2 | kvoc | W/m2 | kWh/m2 |  | kvoc | W/m2 | kWh/m2 | kvoc | W/m2 | kWh/m2 | kvoc | W/m2 | kWh/m2 | kvoc | W/m2 | kWh/m2 |  | kvoc | W/m2 | kWh/m2 | kvoc | W/m2 | kWh/m2 | kvoc | W/m2 | kWh/m2 | kvoc | W/m2 | kWh/m2 |  | W/m2 | kWh/m2 | W/m2 | kWh/m2 | W/m2 | kWh/m2 | W/m2 | kWh/m2
I | 31 | 744 | 36.2903 | 27 |  | 1.62 | 58.7903 | 43.74 | 0.5 | 18.1452 | 13.5 | 1 | 36.2903 | 27 | 1 | 36.2903 | 27 |  | 1.96 | 71.129 | 52.92 | 0.49 | 17.7823 | 13.23 | 0.95 | 34.4758 | 25.65 | 0.95 | 34.4758 | 25.65 |  | 1.94 | 70.4032 | 52.38 | 0.53 | 19.2339 | 14.31 | 0.85 | 30.8468 | 22.95 | 0.85 | 30.8468 | 22.95 |  | 64.5968 | 48.06 | 18.6895 | 13.905 | 33.5685 | 24.975 | 33.5685 | 24.975
II | 28 | 672 | 74.4048 | 50 |  | 1.46 | 108.631 | 73 | 0.43 | 31.994 | 21.5 | 0.99 | 73.6607 | 49.5 | 0.99 | 73.6607 | 49.5 |  | 1.65 | 122.7679 | 82.5 | 0.41 | 30.506 | 20.5 | 0.91 | 67.7083 | 45.5 | 0.91 | 67.7083 | 45.5 |  | 1.53 | 113.8393 | 76.5 | 0.44 | 32.7381 | 22 | 0.78 | 58.0357 | 39 | 0.78 | 58.0357 | 39 |  | 111.2351 | 74.75 | 32.3661 | 21.75 | 65.8482 | 44.25 | 65.8482 | 44.25
III | 31 | 744 | 119.6237 | 89 |  | 1.26 | 150.7258 | 112.14 | 0.51 | 61.0081 | 45.39 | 0.96 | 114.8387 | 85.44 | 0.96 | 114.8387 | 85.44 |  | 1.28 | 153.1183 | 113.92 | 0.33 | 39.4758 | 29.37 | 0.84 | 100.4839 | 74.76 | 0.84 | 100.4839 | 74.76 |  | 1.05 | 125.6048 | 93.45 | 0.32 | 38.2796 | 28.48 | 0.67 | 80.1478 | 59.63 | 0.67 | 80.1478 | 59.63 |  | 138.1653 | 102.795 | 49.6438 | 36.935 | 97.4933 | 72.535 | 97.4933 | 72.535
IV | 30 | 720 | 190.2778 | 137 |  | 1.1 | 209.3056 | 150.7 | 0.68 | 129.3889 | 93.16 | 0.94 | 178.8611 | 128.78 | 0.94 | 178.8611 | 128.78 |  | 0.99 | 188.375 | 135.63 | 0.33 | 62.7917 | 45.21 | 0.8 | 152.2222 | 109.6 | 0.8 | 152.2222 | 109.6 |  | 0.71 | 135.0972 | 97.27 | 0.28 | 53.2778 | 38.36 | 0.59 | 112.2639 | 80.83 | 0.59 | 112.2639 | 80.83 |  | 172.2014 | 123.985 | 91.3333 | 65.76 | 145.5625 | 104.805 | 145.5625 | 104.805
V | 31 | 744 | 225.8065 | 168 |  | 1.01 | 228.0645 | 169.68 | 0.79 | 178.3871 | 132.72 | 0.94 | 212.2581 | 157.92 | 0.94 | 212.2581 | 157.92 |  | 0.84 | 189.6774 | 141.12 | 0.39 | 88.0645 | 65.52 | 0.79 | 178.3871 | 132.72 | 0.79 | 178.3871 | 132.72 |  | 0.55 | 124.1935 | 92.4 | 0.3 | 67.7419 | 50.4 | 0.57 | 128.7097 | 95.76 | 0.57 | 128.7097 | 95.76 |  | 176.129 | 131.04 | 123.0645 | 91.56 | 170.4839 | 126.84 | 170.4839 | 126.84
VI | 30 | 720 | 251.3889 | 181 | Bratislava-letisko | 0.97 | 243.8472 | 175.57 | 0.82 | 206.1389 | 148.42 | 0.93 | 233.7917 | 168.33 | 0.93 | 233.7917 | 168.33 | Bratislava-letisko | 0.78 | 196.0833 | 141.18 | 0.45 | 113.125 | 81.45 | 0.78 | 196.0833 | 141.18 | 0.78 | 196.0833 | 141.18 | Bratislava-letisko | 0.49 | 123.1806 | 88.69 | 0.31 | 77.9306 | 56.11 | 0.55 | 138.2639 | 99.55 | 0.55 | 138.2639 | 99.55 | Bratislava-letisko | 183.5139 | 132.13 | 142.0347 | 102.265 | 186.0278 | 133.94 | 186.0278 | 133.94
VII | 31 | 744 | 237.9032 | 177 | oblasť 1 | 0.98 | 233.1452 | 173.46 | 0.81 | 192.7016 | 143.37 | 0.93 | 221.25 | 164.61 | 0.93 | 221.25 | 164.61 | oblasť 1 | 0.81 | 192.7016 | 143.37 | 0.42 | 99.9194 | 74.34 | 0.78 | 185.5645 | 138.06 | 0.78 | 185.5645 | 138.06 | oblasť 1 | 0.51 | 121.3306 | 90.27 | 0.3 | 71.371 | 53.1 | 0.55 | 130.8468 | 97.35 | 0.55 | 130.8468 | 97.35 | oblasť 1 | 177.2379 | 131.865 | 132.0363 | 98.235 | 176.0484 | 130.98 | 176.0484 | 130.98
VIII | 31 | 744 | 206.9892 | 154 |  | 1.05 | 217.3387 | 161.7 | 0.73 | 151.1022 | 112.42 | 0.93 | 192.5 | 143.22 | 0.93 | 192.5 | 143.22 |  | 0.91 | 188.3602 | 140.14 | 0.34 | 70.3763 | 52.36 | 0.79 | 163.5215 | 121.66 | 0.79 | 163.5215 | 121.66 |  | 0.62 | 128.3333 | 95.48 | 0.29 | 60.0269 | 44.66 | 0.58 | 120.0538 | 89.32 | 0.58 | 120.0538 | 89.32 |  | 172.836 | 128.59 | 105.5645 | 78.54 | 156.2769 | 116.27 | 156.2769 | 116.27
IX | 30 | 720 | 155.5556 | 112 |  | 1.18 | 183.5556 | 132.16 | 0.58 | 90.2222 | 64.96 | 0.95 | 147.7778 | 106.4 | 0.95 | 147.7778 | 106.4 |  | 1.12 | 174.2222 | 125.44 | 0.3 | 46.6667 | 33.6 | 0.81 | 126 | 90.72 | 0.81 | 126 | 90.72 |  | 0.85 | 132.2222 | 95.2 | 0.27 | 42 | 30.24 | 0.6 | 93.3333 | 67.2 | 0.6 | 93.3333 | 67.2 |  | 157.8889 | 113.68 | 66.1111 | 47.6 | 120.5556 | 86.8 | 120.5556 | 86.8
X | 31 | 744 | 90.0538 | 67 |  | 1.35 | 121.5726 | 90.45 | 0.43 | 38.7231 | 28.81 | 0.96 | 86.4516 | 64.32 | 0.96 | 86.4516 | 64.32 |  | 1.43 | 128.7769 | 95.81 | 0.33 | 29.7177 | 22.11 | 0.84 | 75.6452 | 56.28 | 0.84 | 75.6452 | 56.28 |  | 1.22 | 109.8656 | 81.74 | 0.29 | 26.1156 | 19.43 | 0.64 | 57.6344 | 42.88 | 0.64 | 57.6344 | 42.88 |  | 115.7191 | 86.095 | 32.4194 | 24.12 | 72.043 | 53.6 | 72.043 | 53.6
XI | 30 | 720 | 43.0556 | 31 |  | 1.53 | 65.875 | 47.43 | 0.45 | 19.375 | 13.95 | 0.98 | 42.1944 | 30.38 | 0.98 | 42.1944 | 30.38 |  | 1.76 | 75.7778 | 54.56 | 0.39 | 16.7917 | 12.09 | 0.85 | 36.5972 | 26.35 | 0.85 | 36.5972 | 26.35 |  | 1.62 | 69.75 | 50.22 | 0.35 | 15.0694 | 10.85 | 0.64 | 27.5556 | 19.84 | 0.64 | 27.5556 | 19.84 |  | 67.8125 | 48.825 | 17.2222 | 12.4 | 34.875 | 25.11 | 34.875 | 25.11
XII | 31 | 744 | 29.5699 | 22 |  | 1.81 | 53.5215 | 39.82 | 0.45 | 13.3065 | 9.9 | 1 | 29.5699 | 22 | 1 | 29.5699 | 22 |  | 2.23 | 65.9409 | 49.06 | 0.42 | 12.4194 | 9.24 | 0.9 | 26.6129 | 19.8 | 0.9 | 26.6129 | 19.8 |  | 2.19 | 64.7581 | 48.18 | 0.43 | 12.7151 | 9.46 | 0.75 | 22.1774 | 16.5 | 0.75 | 22.1774 | 16.5 |  | 59.1398 | 44 | 13.0108 | 9.68 | 25.8737 | 19.25 | 25.8737 | 19.25
month | days | hours |  | horizontal |  | South |  |  | North |  |  | East |  |  | West |  |  |  | South |  |  | North |  |  | East |  |  | West |  |  |  | South |  |  | North |  |  | East |  |  | West |  |  |  | South |  | North |  | East |  | West
|  |  | W/m2 | kWh/m2 |  | kvoc | W/m2 | kWh/m2 | kvoc | W/m2 | kWh/m2 | kvoc | W/m2 | kWh/m2 | kvoc | W/m2 | kWh/m2 |  | kvoc | W/m2 | kWh/m2 | kvoc | W/m2 | kWh/m2 | kvoc | W/m2 | kWh/m2 | kvoc | W/m2 | kWh/m2 |  | kvoc | W/m2 | kWh/m2 | kvoc | W/m2 | kWh/m2 | kvoc | W/m2 | kWh/m2 | kvoc | W/m2 | kWh/m2 |  | W/m2 | kWh/m2 | W/m2 | kWh/m2 | W/m2 | kWh/m2 | W/m2 | kWh/m2
I | 31 | 744 | 34.9462 | 26 |  | 1.61 | 56.2634 | 41.86 | 0.52 | 18.172 | 13.52 | 1 | 34.9462 | 26 | 1 | 34.9462 | 26 |  | 1.94 | 67.7957 | 50.44 | 0.51 | 17.8226 | 13.26 | 0.95 | 33.1989 | 24.7 | 0.95 | 33.1989 | 24.7 |  | 1.92 | 67.0968 | 49.92 | 0.55 | 19.2204 | 14.3 | 0.85 | 29.7043 | 22.1 | 0.85 | 29.7043 | 22.1 |  | 61.6801 | 45.89 | 18.6962 | 13.91 | 32.3253 | 24.05 | 32.3253 | 24.05
II | 28 | 672 | 72.9167 | 49 |  | 1.45 | 105.7292 | 71.05 | 0.45 | 32.8125 | 22.05 | 0.98 | 71.4583 | 48.02 | 0.98 | 71.4583 | 48.02 |  | 1.64 | 119.5833 | 80.36 | 0.44 | 32.0833 | 21.56 | 0.92 | 67.0833 | 45.08 | 0.92 | 67.0833 | 45.08 |  | 1.54 | 112.2917 | 75.46 | 0.47 | 34.2708 | 23.03 | 0.8 | 58.3333 | 39.2 | 0.8 | 58.3333 | 39.2 |  | 109.0104 | 73.255 | 33.5417 | 22.54 | 64.8958 | 43.61 | 64.8958 | 43.61
III | 31 | 744 | 119.6237 | 89 |  | 1.25 | 149.5296 | 111.25 | 0.52 | 62.2043 | 46.28 | 0.96 | 114.8387 | 85.44 | 0.96 | 114.8387 | 85.44 |  | 1.28 | 153.1183 | 113.92 | 0.35 | 41.8683 | 31.15 | 0.85 | 101.6801 | 75.65 | 0.85 | 101.6801 | 75.65 |  | 1.06 | 126.8011 | 94.34 | 0.34 | 40.672 | 30.26 | 0.67 | 80.1478 | 59.63 | 0.67 | 80.1478 | 59.63 |  | 138.1653 | 102.795 | 51.4382 | 38.27 | 97.4933 | 72.535 | 97.4933 | 72.535
IV | 30 | 720 | 186.1111 | 134 |  | 1.09 | 202.8611 | 146.06 | 0.68 | 126.5556 | 91.12 | 0.94 | 174.9444 | 125.96 | 0.94 | 174.9444 | 125.96 |  | 0.99 | 184.25 | 132.66 | 0.34 | 63.2778 | 45.56 | 0.81 | 150.75 | 108.54 | 0.81 | 150.75 | 108.54 |  | 0.72 | 134 | 96.48 | 0.3 | 55.8333 | 40.2 | 0.59 | 109.8056 | 79.06 | 0.59 | 109.8056 | 79.06 |  | 168.4306 | 121.27 | 91.1944 | 65.66 | 142.375 | 102.51 | 142.375 | 102.51
V | 31 | 744 | 219.086 | 163 |  | 1.01 | 221.2769 | 164.63 | 0.79 | 173.078 | 128.77 | 0.94 | 205.9409 | 153.22 | 0.94 | 205.9409 | 153.22 |  | 0.84 | 184.0323 | 136.92 | 0.4 | 87.6344 | 65.2 | 0.79 | 173.078 | 128.77 | 0.79 | 173.078 | 128.77 |  | 0.55 | 120.4973 | 89.65 | 0.3 | 65.7258 | 48.9 | 0.56 | 122.6882 | 91.28 | 0.56 | 122.6882 | 91.28 |  | 170.8871 | 127.14 | 119.4019 | 88.835 | 164.3145 | 122.25 | 164.3145 | 122.25
VI | 30 | 720 | 247.2222 | 178 | Košice-letisko | 0.97 | 239.8056 | 172.66 | 0.82 | 202.7222 | 145.96 | 0.93 | 229.9167 | 165.54 | 0.93 | 229.9167 | 165.54 | Košice-letisko | 0.78 | 192.8333 | 138.84 | 0.45 | 111.25 | 80.1 | 0.78 | 192.8333 | 138.84 | 0.78 | 192.8333 | 138.84 | Košice-letisko | 0.5 | 123.6111 | 89 | 0.32 | 79.1111 | 56.96 | 0.55 | 135.9722 | 97.9 | 0.55 | 135.9722 | 97.9 | Košice-letisko | 181.7083 | 130.83 | 140.9167 | 101.46 | 182.9444 | 131.72 | 182.9444 | 131.72
VII | 31 | 744 | 229.8387 | 171 | oblast 2 | 0.98 | 225.2419 | 167.58 | 0.81 | 186.1694 | 138.51 | 0.93 | 213.75 | 159.03 | 0.93 | 213.75 | 159.03 | oblast 2 | 0.81 | 186.1694 | 138.51 | 0.42 | 96.5323 | 71.82 | 0.78 | 179.2742 | 133.38 | 0.78 | 179.2742 | 133.38 | oblast 2 | 0.52 | 119.5161 | 88.92 | 0.31 | 71.25 | 53.01 | 0.55 | 126.4113 | 94.05 | 0.55 | 126.4113 | 94.05 | oblast 2 | 172.379 | 128.25 | 128.7097 | 95.76 | 170.0806 | 126.54 | 170.0806 | 126.54
VIII | 31 | 744 | 200.2688 | 149 |  | 1.04 | 208.2796 | 154.96 | 0.73 | 146.1962 | 108.77 | 0.94 | 188.2527 | 140.06 | 0.94 | 188.2527 | 140.06 |  | 0.91 | 182.2446 | 135.59 | 0.35 | 70.0941 | 52.15 | 0.79 | 158.2124 | 117.71 | 0.79 | 158.2124 | 117.71 |  | 0.62 | 124.1667 | 92.38 | 0.3 | 60.0806 | 44.7 | 0.57 | 114.1532 | 84.93 | 0.57 | 114.1532 | 84.93 |  | 166.2231 | 123.67 | 103.1384 | 76.735 | 151.203 | 112.495 | 151.203 | 112.495
IX | 30 | 720 | 154.1667 | 111 |  | 1.17 | 180.375 | 129.87 | 0.59 | 90.9583 | 65.49 | 0.95 | 146.4583 | 105.45 | 0.95 | 146.4583 | 105.45 |  | 1.11 | 171.125 | 123.21 | 0.31 | 47.7917 | 34.41 | 0.81 | 124.875 | 89.91 | 0.81 | 124.875 | 89.91 |  | 0.85 | 131.0417 | 94.35 | 0.28 | 43.1667 | 31.08 | 0.6 | 92.5 | 66.6 | 0.6 | 92.5 | 66.6 |  | 155.7083 | 112.11 | 67.0625 | 48.285 | 119.4792 | 86.025 | 119.4792 | 86.025
X | 31 | 744 | 87.3656 | 65 |  | 1.33 | 116.1962 | 86.45 | 0.45 | 39.3145 | 29.25 | 0.96 | 83.871 | 62.4 | 0.96 | 83.871 | 62.4 |  | 1.4 | 122.3118 | 91 | 0.34 | 29.7043 | 22.1 | 0.84 | 73.3871 | 54.6 | 0.84 | 73.3871 | 54.6 |  | 1.19 | 103.9651 | 77.35 | 0.3 | 26.2097 | 19.5 | 0.63 | 55.0403 | 40.95 | 0.63 | 55.0403 | 40.95 |  | 110.0806 | 81.9 | 32.7621 | 24.375 | 69.4556 | 51.675 | 69.4556 | 51.675
XI | 30 | 720 | 41.6667 | 30 |  | 1.52 | 63.3333 | 45.6 | 0.47 | 19.5833 | 14.1 | 0.97 | 40.4167 | 29.1 | 0.97 | 40.4167 | 29.1 |  | 1.75 | 72.9167 | 52.5 | 0.4 | 16.6667 | 12 | 0.86 | 35.8333 | 25.8 | 0.86 | 35.8333 | 25.8 |  | 1.62 | 67.5 | 48.6 | 0.37 | 15.4167 | 11.1 | 0.65 | 27.0833 | 19.5 | 0.65 | 27.0833 | 19.5 |  | 65.4167 | 47.1 | 17.5 | 12.6 | 33.75 | 24.3 | 33.75 | 24.3
XII | 31 | 744 | 26.8817 | 20 |  | 1.76 | 47.3118 | 35.2 | 0.48 | 12.9032 | 9.6 | 0.99 | 26.6129 | 19.8 | 0.99 | 26.6129 | 19.8 |  | 2.15 | 57.7957 | 43 | 0.46 | 12.3656 | 9.2 | 0.9 | 24.1935 | 18 | 0.9 | 24.1935 | 18 |  | 2.19 | 58.871 | 43.8 | 0.46 | 12.3656 | 9.2 | 0.77 | 20.6989 | 15.4 | 0.77 | 20.6989 | 15.4 |  | 53.0914 | 39.5 | 12.6344 | 9.4 | 23.6559 | 17.6 | 23.6559 | 17.6
month | days | hours |  | horizontal |  | South |  |  | North |  |  | East |  |  | West |  |  |  | South |  |  | North |  |  | East |  |  | West |  |  |  | South |  |  | North |  |  | East |  |  | West |  |  |  | South |  | North |  | East |  | West
|  |  | W/m2 | kWh/m2 |  | kvoc | W/m2 | kWh/m2 | kvoc | W/m2 | kWh/m2 | kvoc | W/m2 | kWh/m2 | kvoc | W/m2 | kWh/m2 |  | kvoc | W/m2 | kWh/m2 | kvoc | W/m2 | kWh/m2 | kvoc | W/m2 | kWh/m2 | kvoc | W/m2 | kWh/m2 |  | kvoc | W/m2 | kWh/m2 | kvoc | W/m2 | kWh/m2 | kvoc | W/m2 | kWh/m2 | kvoc | W/m2 | kWh/m2 |  | W/m2 | kWh/m2 | W/m2 | kWh/m2 | W/m2 | kWh/m2 | W/m2 | kWh/m2
I | 31 | 744 | 34.9462 | 26 |  | 1.61 | 56.2634 | 41.86 | 0.52 | 18.172 | 13.52 | 1 | 34.9462 | 26 | 1 | 34.9462 | 26 |  | 1.94 | 67.7957 | 50.44 | 0.51 | 17.8226 | 13.26 | 0.95 | 33.1989 | 24.7 | 0.95 | 33.1989 | 24.7 |  | 1.92 | 67.0968 | 49.92 | 0.55 | 19.2204 | 14.3 | 0.85 | 29.7043 | 22.1 | 0.85 | 29.7043 | 22.1 |  | 61.6801 | 45.89 | 18.6962 | 13.91 | 32.3253 | 24.05 | 32.3253 | 24.05
II | 28 | 672 | 72.9167 | 49 |  | 1.45 | 105.7292 | 71.05 | 0.45 | 32.8125 | 22.05 | 0.98 | 71.4583 | 48.02 | 0.98 | 71.4583 | 48.02 |  | 1.64 | 119.5833 | 80.36 | 0.44 | 32.0833 | 21.56 | 0.92 | 67.0833 | 45.08 | 0.92 | 67.0833 | 45.08 |  | 1.54 | 112.2917 | 75.46 | 0.47 | 34.2708 | 23.03 | 0.8 | 58.3333 | 39.2 | 0.8 | 58.3333 | 39.2 |  | 109.0104 | 73.255 | 33.5417 | 22.54 | 64.8958 | 43.61 | 64.8958 | 43.61
III | 31 | 744 | 115.5914 | 86 |  | 1.25 | 144.4892 | 107.5 | 0.52 | 60.1075 | 44.72 | 0.96 | 110.9677 | 82.56 | 0.96 | 110.9677 | 82.56 |  | 1.28 | 147.957 | 110.08 | 0.35 | 40.457 | 30.1 | 0.85 | 98.2527 | 73.1 | 0.85 | 98.2527 | 73.1 |  | 1.06 | 122.5269 | 91.16 | 0.34 | 39.3011 | 29.24 | 0.67 | 77.4462 | 57.62 | 0.67 | 77.4462 | 57.62 |  | 133.5081 | 99.33 | 49.7043 | 36.98 | 94.207 | 70.09 | 94.207 | 70.09
IV | 30 | 720 | 172.2222 | 124 |  | 1.09 | 187.7222 | 135.16 | 0.68 | 117.1111 | 84.32 | 0.94 | 161.8889 | 116.56 | 0.94 | 161.8889 | 116.56 |  | 0.99 | 170.5 | 122.76 | 0.34 | 58.5556 | 42.16 | 0.81 | 139.5 | 100.44 | 0.81 | 139.5 | 100.44 |  | 0.72 | 124 | 89.28 | 0.3 | 51.6667 | 37.2 | 0.59 | 101.6111 | 73.16 | 0.59 | 101.6111 | 73.16 |  | 155.8611 | 112.22 | 84.3889 | 60.76 | 131.75 | 94.86 | 131.75 | 94.86
V | 31 | 744 | 197.5806 | 147 |  | 1.01 | 199.5565 | 148.47 | 0.79 | 156.0887 | 116.13 | 0.94 | 185.7258 | 138.18 | 0.94 | 185.7258 | 138.18 |  | 0.84 | 165.9677 | 123.48 | 0.4 | 79.0323 | 58.8 | 0.79 | 156.0887 | 116.13 | 0.79 | 156.0887 | 116.13 |  | 0.55 | 108.6694 | 80.85 | 0.3 | 59.2742 | 44.1 | 0.56 | 110.6452 | 82.32 | 0.56 | 110.6452 | 82.32 |  | 154.1129 | 114.66 | 107.6815 | 80.115 | 148.1855 | 110.25 | 148.1855 | 110.25
VI | 30 | 720 | 218.0556 | 157 | Liptovský Mikuláš | 0.97 | 211.5139 | 152.29 | 0.82 | 178.8056 | 128.74 | 0.93 | 202.7917 | 146.01 | 0.93 | 202.7917 | 146.01 | Liptovský Mikuláš | 0.78 | 170.0833 | 122.46 | 0.45 | 98.125 | 70.65 | 0.78 | 170.0833 | 122.46 | 0.78 | 170.0833 | 122.46 | Liptovský Mikuláš | 0.5 | 109.0278 | 78.5 | 0.32 | 69.7778 | 50.24 | 0.55 | 119.9306 | 86.35 | 0.55 | 119.9306 | 86.35 | Liptovský Mikuláš | 160.2708 | 115.395 | 124.2917 | 89.49 | 161.3611 | 116.18 | 161.3611 | 116.18
VII | 31 | 744 | 209.6774 | 156 | oblast 2 | 0.98 | 205.4839 | 152.88 | 0.81 | 169.8387 | 126.36 | 0.93 | 195 | 145.08 | 0.93 | 195 | 145.08 | oblast 2 | 0.81 | 169.8387 | 126.36 | 0.42 | 88.0645 | 65.52 | 0.78 | 163.5484 | 121.68 | 0.78 | 163.5484 | 121.68 | oblast 2 | 0.52 | 109.0323 | 81.12 | 0.31 | 65 | 48.36 | 0.55 | 115.3226 | 85.8 | 0.55 | 115.3226 | 85.8 | oblast 2 | 157.2581 | 117 | 117.4194 | 87.36 | 155.1613 | 115.44 | 155.1613 | 115.44
VIII | 31 | 744 | 182.7957 | 136 |  | 1.04 | 190.1075 | 141.44 | 0.73 | 133.4409 | 99.28 | 0.94 | 171.828 | 127.84 | 0.94 | 171.828 | 127.84 |  | 0.91 | 166.3441 | 123.76 | 0.35 | 63.9785 | 47.6 | 0.79 | 144.4086 | 107.44 | 0.79 | 144.4086 | 107.44 |  | 0.62 | 113.3333 | 84.32 | 0.3 | 54.8387 | 40.8 | 0.57 | 104.1935 | 77.52 | 0.57 | 104.1935 | 77.52 |  | 151.7204 | 112.88 | 94.1398 | 70.04 | 138.0108 | 102.68 | 138.0108 | 102.68
IX | 30 | 720 | 143.0556 | 103 |  | 1.17 | 167.375 | 120.51 | 0.59 | 84.4028 | 60.77 | 0.95 | 135.9028 | 97.85 | 0.95 | 135.9028 | 97.85 |  | 1.11 | 158.7917 | 114.33 | 0.31 | 44.3472 | 31.93 | 0.81 | 115.875 | 83.43 | 0.81 | 115.875 | 83.43 |  | 0.85 | 121.5972 | 87.55 | 0.28 | 40.0556 | 28.84 | 0.6 | 85.8333 | 61.8 | 0.6 | 85.8333 | 61.8 |  | 144.4861 | 104.03 | 62.2292 | 44.805 | 110.8681 | 79.825 | 110.8681 | 79.825
X | 31 | 744 | 81.9892 | 61 |  | 1.33 | 109.0457 | 81.13 | 0.45 | 36.8952 | 27.45 | 0.96 | 78.7097 | 58.56 | 0.96 | 78.7097 | 58.56 |  | 1.4 | 114.7849 | 85.4 | 0.34 | 27.8763 | 20.74 | 0.84 | 68.871 | 51.24 | 0.84 | 68.871 | 51.24 |  | 1.19 | 97.5672 | 72.59 | 0.3 | 24.5968 | 18.3 | 0.63 | 51.6532 | 38.43 | 0.63 | 51.6532 | 38.43 |  | 103.3065 | 76.86 | 30.746 | 22.875 | 65.1815 | 48.495 | 65.1815 | 48.495
XI | 30 | 720 | 41.6667 | 30 |  | 1.52 | 63.3333 | 45.6 | 0.47 | 19.5833 | 14.1 | 0.97 | 40.4167 | 29.1 | 0.97 | 40.4167 | 29.1 |  | 1.75 | 72.9167 | 52.5 | 0.4 | 16.6667 | 12 | 0.86 | 35.8333 | 25.8 | 0.86 | 35.8333 | 25.8 |  | 1.62 | 67.5 | 48.6 | 0.37 | 15.4167 | 11.1 | 0.65 | 27.0833 | 19.5 | 0.65 | 27.0833 | 19.5 |  | 65.4167 | 47.1 | 17.5 | 12.6 | 33.75 | 24.3 | 33.75 | 24.3
XII | 31 | 744 | 26.8817 | 20 |  | 1.76 | 47.3118 | 35.2 | 0.48 | 12.9032 | 9.6 | 0.99 | 26.6129 | 19.8 | 0.99 | 26.6129 | 19.8 |  | 2.15 | 57.7957 | 43 | 0.46 | 12.3656 | 9.2 | 0.9 | 24.1935 | 18 | 0.9 | 24.1935 | 18 |  | 2.19 | 58.871 | 43.8 | 0.46 | 12.3656 | 9.2 | 0.77 | 20.6989 | 15.4 | 0.77 | 20.6989 | 15.4 |  | 53.0914 | 39.5 | 12.6344 | 9.4 | 23.6559 | 17.6 | 23.6559 | 17.6
month | days | hours |  | horizontal |  | South |  |  | North |  |  | East |  |  | West |  |  |  | South |  |  | North |  |  | East |  |  | West |  |  |  | South |  |  | North |  |  | East |  |  | West |  |  |  | South |  | North |  | East |  | West
|  |  | W/m2 | kWh/m2 |  | kvoc | W/m2 | kWh/m2 | kvoc | W/m2 | kWh/m2 | kvoc | W/m2 | kWh/m2 | kvoc | W/m2 | kWh/m2 |  | kvoc | W/m2 | kWh/m2 | kvoc | W/m2 | kWh/m2 | kvoc | W/m2 | kWh/m2 | kvoc | W/m2 | kWh/m2 |  | kvoc | W/m2 | kWh/m2 | kvoc | W/m2 | kWh/m2 | kvoc | W/m2 | kWh/m2 | kvoc | W/m2 | kWh/m2 |  | W/m2 | kWh/m2 | W/m2 | kWh/m2 | W/m2 | kWh/m2 | W/m2 | kWh/m2
I | 31 | 744 | 38.9785 | 29 |  | 1.75 | 68.2124 | 50.75 | 0.47 | 18.3199 | 13.63 | 1.02 | 39.7581 | 29.58 | 1.02 | 39.7581 | 29.58 |  | 2.2 | 85.7527 | 63.8 | 0.5 | 19.4892 | 14.5 | 1.01 | 39.3683 | 29.29 | 1.01 | 39.3683 | 29.29 |  | 2.22 | 86.5323 | 64.38 | 0.58 | 22.6075 | 16.82 | 0.94 | 36.6398 | 27.26 | 0.94 | 36.6398 | 27.26 |  | 77.3723 | 57.565 | 20.4637 | 15.225 | 38.1989 | 28.42 | 38.1989 | 28.42
II | 28 | 672 | 77.381 | 52 |  | 1.51 | 116.8452 | 78.52 | 0.46 | 35.5952 | 23.92 | 1.01 | 78.1548 | 52.52 | 1.01 | 78.1548 | 52.52 |  | 1.76 | 136.1905 | 91.52 | 0.48 | 37.1429 | 24.96 | 1 | 77.381 | 52 | 1 | 77.381 | 52 |  | 1.72 | 133.0952 | 89.44 | 0.57 | 44.1071 | 29.64 | 0.94 | 72.7381 | 48.88 | 0.94 | 72.7381 | 48.88 |  | 124.9702 | 83.98 | 39.8512 | 26.78 | 75.4464 | 50.7 | 75.4464 | 50.7
III | 31 | 744 | 116.9355 | 87 |  | 1.26 | 147.3387 | 109.62 | 0.56 | 65.4839 | 48.72 | 1 | 116.9355 | 87 | 1 | 116.9355 | 87 |  | 1.35 | 157.8629 | 117.45 | 0.46 | 53.7903 | 40.02 | 0.95 | 111.0887 | 82.65 | 0.95 | 111.0887 | 82.65 |  | 1.22 | 142.6613 | 106.14 | 0.53 | 61.9758 | 46.11 | 0.86 | 100.5645 | 74.82 | 0.86 | 100.5645 | 74.82 |  | 145 | 107.88 | 63.7298 | 47.415 | 108.75 | 80.91 | 108.75 | 80.91
IV | 30 | 720 | 177.7778 | 128 |  | 1.1 | 195.5556 | 140.8 | 0.71 | 126.2222 | 90.88 | 0.97 | 172.4444 | 124.16 | 0.97 | 172.4444 | 124.16 |  | 1.04 | 184.8889 | 133.12 | 0.42 | 74.6667 | 53.76 | 0.87 | 154.6667 | 111.36 | 0.87 | 154.6667 | 111.36 |  | 0.82 | 145.7778 | 104.96 | 0.41 | 72.8889 | 52.48 | 0.69 | 122.6667 | 88.32 | 0.69 | 122.6667 | 88.32 |  | 170.6667 | 122.88 | 99.5556 | 71.68 | 147.5556 | 106.24 | 147.5556 | 106.24
V | 31 | 744 | 201.6129 | 150 |  | 1.01 | 203.629 | 151.5 | 0.81 | 163.3065 | 121.5 | 0.96 | 193.5484 | 144 | 0.96 | 193.5484 | 144 |  | 0.87 | 175.4032 | 130.5 | 0.44 | 88.7097 | 66 | 0.82 | 165.3226 | 123 | 0.82 | 165.3226 | 123 |  | 0.6 | 120.9677 | 90 | 0.37 | 74.5968 | 55.5 | 0.6 | 120.9677 | 90 | 0.6 | 120.9677 | 90 |  | 162.2984 | 120.75 | 118.9516 | 88.5 | 157.2581 | 117 | 157.2581 | 117
VI | 30 | 720 | 223.6111 | 161 | Oravská Lesná | 0.97 | 216.9028 | 156.17 | 0.83 | 185.5972 | 133.63 | 0.95 | 212.4306 | 152.95 | 0.95 | 212.4306 | 152.95 | Oravská Lesná | 0.79 | 176.6528 | 127.19 | 0.47 | 105.0972 | 75.67 | 0.79 | 176.6528 | 127.19 | 0.79 | 176.6528 | 127.19 | Oravská Lesná | 0.52 | 116.2778 | 83.72 | 0.35 | 78.2639 | 56.35 | 0.56 | 125.2222 | 90.16 | 0.56 | 125.2222 | 90.16 | Oravská Lesná | 166.5903 | 119.945 | 131.9306 | 94.99 | 168.8264 | 121.555 | 168.8264 | 121.555
VII | 31 | 744 | 212.3656 | 158 | oblast 3 | 0.99 | 210.2419 | 156.42 | 0.82 | 174.1398 | 129.56 | 0.95 | 201.7473 | 150.1 | 0.95 | 201.7473 | 150.1 | oblast 3 | 0.81 | 172.0161 | 127.98 | 0.44 | 93.4409 | 69.52 | 0.79 | 167.7688 | 124.82 | 0.79 | 167.7688 | 124.82 | oblast 3 | 0.53 | 112.5538 | 83.74 | 0.34 | 72.2043 | 53.72 | 0.55 | 116.8011 | 86.9 | 0.55 | 116.8011 | 86.9 | oblast 3 | 161.3978 | 120.08 | 123.172 | 91.64 | 159.2742 | 118.5 | 159.2742 | 118.5
VIII | 31 | 744 | 190.8602 | 142 |  | 1.04 | 198.4946 | 147.68 | 0.74 | 141.2366 | 105.08 | 0.95 | 181.3172 | 134.9 | 0.95 | 181.3172 | 134.9 |  | 0.91 | 173.6828 | 129.22 | 0.36 | 68.7097 | 51.12 | 0.81 | 154.5968 | 115.02 | 0.81 | 154.5968 | 115.02 |  | 0.63 | 120.2419 | 89.46 | 0.31 | 59.1667 | 44.02 | 0.57 | 108.7903 | 80.94 | 0.57 | 108.7903 | 80.94 |  | 159.3683 | 118.57 | 100.2016 | 74.55 | 145.0538 | 107.92 | 145.0538 | 107.92
IX | 30 | 720 | 150 | 108 |  | 1.18 | 177 | 127.44 | 0.59 | 88.5 | 63.72 | 0.96 | 144 | 103.68 | 0.96 | 144 | 103.68 |  | 1.13 | 169.5 | 122.04 | 0.32 | 48 | 34.56 | 0.83 | 124.5 | 89.64 | 0.83 | 124.5 | 89.64 |  | 0.88 | 132 | 95.04 | 0.3 | 45 | 32.4 | 0.61 | 91.5 | 65.88 | 0.61 | 91.5 | 65.88 |  | 154.5 | 111.24 | 66.75 | 48.06 | 117.75 | 84.78 | 117.75 | 84.78
X | 31 | 744 | 87.3656 | 65 |  | 1.43 | 124.9328 | 92.95 | 0.38 | 33.1989 | 24.7 | 0.98 | 85.6183 | 63.7 | 0.98 | 85.6183 | 63.7 |  | 1.58 | 138.0376 | 102.7 | 0.31 | 27.0833 | 20.15 | 0.89 | 77.7554 | 57.85 | 0.89 | 77.7554 | 57.85 |  | 1.38 | 120.5645 | 89.7 | 0.31 | 27.0833 | 20.15 | 0.7 | 61.1559 | 45.5 | 0.7 | 61.1559 | 45.5 |  | 122.7487 | 91.325 | 30.1411 | 22.425 | 73.3871 | 54.6 | 73.3871 | 54.6
XI | 30 | 720 | 43.0556 | 31 |  | 1.65 | 71.0417 | 51.15 | 0.44 | 18.9444 | 13.64 | 1 | 43.0556 | 31 | 1 | 43.0556 | 31 |  | 1.98 | 85.25 | 61.38 | 0.42 | 18.0833 | 13.02 | 0.93 | 40.0417 | 28.83 | 0.93 | 40.0417 | 28.83 |  | 1.9 | 81.8056 | 58.9 | 0.43 | 18.5139 | 13.33 | 0.78 | 33.5833 | 24.18 | 0.78 | 33.5833 | 24.18 |  | 76.4236 | 55.025 | 18.7292 | 13.485 | 38.3194 | 27.59 | 38.3194 | 27.59
XII | 31 | 744 | 29.5699 | 22 |  | 1.85 | 54.7043 | 40.7 | 0.49 | 14.4892 | 10.78 | 1.01 | 29.8656 | 22.22 | 1.01 | 29.8656 | 22.22 |  | 2.32 | 68.6022 | 51.04 | 0.51 | 15.0806 | 11.22 | 1 | 29.5699 | 22 | 1 | 29.5699 | 22 |  | 2.35 | 69.4892 | 51.7 | 0.57 | 16.8548 | 12.54 | 0.92 | 27.2043 | 20.24 | 0.92 | 27.2043 | 20.24 |  | 62.0968 | 46.2 | 15.672 | 11.66 | 28.5349 | 21.23 | 28.5349 | 21.23
month | days | hours |  | horizontal |  | South |  |  | North |  |  | East |  |  | West |  |  |  | South |  |  | North |  |  | East |  |  | West |  |  |  | South |  |  | North |  |  | East |  |  | West |  |  |  | South |  | North |  | East |  | West
|  |  | W/m2 | kWh/m2 |  | kvoc | W/m2 | kWh/m2 | kvoc | W/m2 | kWh/m2 | kvoc | W/m2 | kWh/m2 | kvoc | W/m2 | kWh/m2 |  | kvoc | W/m2 | kWh/m2 | kvoc | W/m2 | kWh/m2 | kvoc | W/m2 | kWh/m2 | kvoc | W/m2 | kWh/m2 |  | kvoc | W/m2 | kWh/m2 | kvoc | W/m2 | kWh/m2 | kvoc | W/m2 | kWh/m2 | kvoc | W/m2 | kWh/m2 |  | W/m2 | kWh/m2 | W/m2 | kWh/m2 | W/m2 | kWh/m2 | W/m2 | kWh/m2
I | 31 | 744 | 43.0108 | 32 |  | 1.75 | 75.2688 | 56 | 0.47 | 20.2151 | 15.04 | 1.02 | 43.871 | 32.64 | 1.02 | 43.871 | 32.64 |  | 2.2 | 94.6237 | 70.4 | 0.5 | 21.5054 | 16 | 1.01 | 43.4409 | 32.32 | 1.01 | 43.4409 | 32.32 |  | 2.22 | 95.4839 | 71.04 | 0.58 | 24.9462 | 18.56 | 0.94 | 40.4301 | 30.08 | 0.94 | 40.4301 | 30.08 |  | 85.3763 | 63.52 | 22.5806 | 16.8 | 42.1505 | 31.36 | 42.1505 | 31.36
II | 28 | 672 | 86.3095 | 58 |  | 1.51 | 130.3274 | 87.58 | 0.46 | 39.7024 | 26.68 | 1.01 | 87.1726 | 58.58 | 1.01 | 87.1726 | 58.58 |  | 1.76 | 151.9048 | 102.08 | 0.48 | 41.4286 | 27.84 | 1 | 86.3095 | 58 | 1 | 86.3095 | 58 |  | 1.72 | 148.4524 | 99.76 | 0.57 | 49.1964 | 33.06 | 0.94 | 81.131 | 54.52 | 0.94 | 81.131 | 54.52 |  | 139.3899 | 93.67 | 44.4494 | 29.87 | 84.1518 | 56.55 | 84.1518 | 56.55
III | 31 | 744 | 129.0323 | 96 |  | 1.26 | 162.5806 | 120.96 | 0.56 | 72.2581 | 53.76 | 1 | 129.0323 | 96 | 1 | 129.0323 | 96 |  | 1.35 | 174.1935 | 129.6 | 0.46 | 59.3548 | 44.16 | 0.95 | 122.5806 | 91.2 | 0.95 | 122.5806 | 91.2 |  | 1.22 | 157.4194 | 117.12 | 0.53 | 68.3871 | 50.88 | 0.86 | 110.9677 | 82.56 | 0.86 | 110.9677 | 82.56 |  | 160 | 119.04 | 70.3226 | 52.32 | 120 | 89.28 | 120 | 89.28
IV | 30 | 720 | 184.7222 | 133 |  | 1.1 | 203.1944 | 146.3 | 0.71 | 131.1528 | 94.43 | 0.97 | 179.1806 | 129.01 | 0.97 | 179.1806 | 129.01 |  | 1.04 | 192.1111 | 138.32 | 0.42 | 77.5833 | 55.86 | 0.87 | 160.7083 | 115.71 | 0.87 | 160.7083 | 115.71 |  | 0.82 | 151.4722 | 109.06 | 0.41 | 75.7361 | 54.53 | 0.69 | 127.4583 | 91.77 | 0.69 | 127.4583 | 91.77 |  | 177.3333 | 127.68 | 103.4444 | 74.48 | 153.3194 | 110.39 | 153.3194 | 110.39
V | 31 | 744 | 231.1828 | 172 |  | 1.01 | 233.4946 | 173.72 | 0.81 | 187.2581 | 139.32 | 0.96 | 221.9355 | 165.12 | 0.96 | 221.9355 | 165.12 |  | 0.87 | 201.129 | 149.64 | 0.44 | 101.7204 | 75.68 | 0.82 | 189.5699 | 141.04 | 0.82 | 189.5699 | 141.04 |  | 0.6 | 138.7097 | 103.2 | 0.37 | 85.5376 | 63.64 | 0.6 | 138.7097 | 103.2 | 0.6 | 138.7097 | 103.2 |  | 186.1022 | 138.46 | 136.3978 | 101.48 | 180.3226 | 134.16 | 180.3226 | 134.16
VI | 30 | 720 | 238.8889 | 172 | Poprad | 0.97 | 231.7222 | 166.84 | 0.83 | 198.2778 | 142.76 | 0.95 | 226.9444 | 163.4 | 0.95 | 226.9444 | 163.4 | Poprad | 0.79 | 188.7222 | 135.88 | 0.47 | 112.2778 | 80.84 | 0.79 | 188.7222 | 135.88 | 0.79 | 188.7222 | 135.88 | Poprad | 0.52 | 124.2222 | 89.44 | 0.35 | 83.6111 | 60.2 | 0.56 | 133.7778 | 96.32 | 0.56 | 133.7778 | 96.32 | Poprad | 177.9722 | 128.14 | 140.9444 | 101.48 | 180.3611 | 129.86 | 180.3611 | 129.86
VII | 31 | 744 | 227.1505 | 169 | oblast 3 | 0.99 | 224.879 | 167.31 | 0.82 | 186.2634 | 138.58 | 0.95 | 215.793 | 160.55 | 0.95 | 215.793 | 160.55 | oblast 3 | 0.81 | 183.9919 | 136.89 | 0.44 | 99.9462 | 74.36 | 0.79 | 179.4489 | 133.51 | 0.79 | 179.4489 | 133.51 | oblast 3 | 0.53 | 120.3898 | 89.57 | 0.34 | 77.2312 | 57.46 | 0.55 | 124.9328 | 92.95 | 0.55 | 124.9328 | 92.95 | oblast 3 | 172.6344 | 128.44 | 131.7473 | 98.02 | 170.3629 | 126.75 | 170.3629 | 126.75
VIII | 31 | 744 | 200.2688 | 149 |  | 1.04 | 208.2796 | 154.96 | 0.74 | 148.1989 | 110.26 | 0.95 | 190.2554 | 141.55 | 0.95 | 190.2554 | 141.55 |  | 0.91 | 182.2446 | 135.59 | 0.36 | 72.0968 | 53.64 | 0.81 | 162.2177 | 120.69 | 0.81 | 162.2177 | 120.69 |  | 0.63 | 126.1694 | 93.87 | 0.31 | 62.0833 | 46.19 | 0.57 | 114.1532 | 84.93 | 0.57 | 114.1532 | 84.93 |  | 167.2245 | 124.415 | 105.1411 | 78.225 | 152.2043 | 113.24 | 152.2043 | 113.24
IX | 30 | 720 | 158.3333 | 114 |  | 1.18 | 186.8333 | 134.52 | 0.59 | 93.4167 | 67.26 | 0.96 | 152 | 109.44 | 0.96 | 152 | 109.44 |  | 1.13 | 178.9167 | 128.82 | 0.32 | 50.6667 | 36.48 | 0.83 | 131.4167 | 94.62 | 0.83 | 131.4167 | 94.62 |  | 0.88 | 139.3333 | 100.32 | 0.3 | 47.5 | 34.2 | 0.61 | 96.5833 | 69.54 | 0.61 | 96.5833 | 69.54 |  | 163.0833 | 117.42 | 70.4583 | 50.73 | 124.2917 | 89.49 | 124.2917 | 89.49
X | 31 | 744 | 94.086 | 70 |  | 1.43 | 134.543 | 100.1 | 0.38 | 35.7527 | 26.6 | 0.98 | 92.2043 | 68.6 | 0.98 | 92.2043 | 68.6 |  | 1.58 | 148.6559 | 110.6 | 0.31 | 29.1667 | 21.7 | 0.89 | 83.7366 | 62.3 | 0.89 | 83.7366 | 62.3 |  | 1.38 | 129.8387 | 96.6 | 0.31 | 29.1667 | 21.7 | 0.7 | 65.8602 | 49 | 0.7 | 65.8602 | 49 |  | 132.1909 | 98.35 | 32.4597 | 24.15 | 79.0323 | 58.8 | 79.0323 | 58.8
XI | 30 | 720 | 47.2222 | 34 |  | 1.65 | 77.9167 | 56.1 | 0.44 | 20.7778 | 14.96 | 1 | 47.2222 | 34 | 1 | 47.2222 | 34 |  | 1.98 | 93.5 | 67.32 | 0.42 | 19.8333 | 14.28 | 0.93 | 43.9167 | 31.62 | 0.93 | 43.9167 | 31.62 |  | 1.9 | 89.7222 | 64.6 | 0.43 | 20.3056 | 14.62 | 0.78 | 36.8333 | 26.52 | 0.78 | 36.8333 | 26.52 |  | 83.8194 | 60.35 | 20.5417 | 14.79 | 42.0278 | 30.26 | 42.0278 | 30.26
XII | 31 | 744 | 32.2581 | 24 |  | 1.85 | 59.6774 | 44.4 | 0.49 | 15.8065 | 11.76 | 1.01 | 32.5806 | 24.24 | 1.01 | 32.5806 | 24.24 |  | 2.32 | 74.8387 | 55.68 | 0.51 | 16.4516 | 12.24 | 1 | 32.2581 | 24 | 1 | 32.2581 | 24 |  | 2.35 | 75.8065 | 56.4 | 0.57 | 18.3871 | 13.68 | 0.92 | 29.6774 | 22.08 | 0.92 | 29.6774 | 22.08 |  | 67.7419 | 50.4 | 17.0968 | 12.72 | 31.129 | 23.16 | 31.129 | 23.16
month | days | hours |  | horizontal |  | South |  |  | North |  |  | East |  |  | West |  |  |  | South |  |  | North |  |  | East |  |  | West |  |  |  | South |  |  | North |  |  | East |  |  | West |  |  |  | South |  | North |  | East |  | West
|  |  | W/m2 | kWh/m2 |  | kvoc | W/m2 | kWh/m2 | kvoc | W/m2 | kWh/m2 | kvoc | W/m2 | kWh/m2 | kvoc | W/m2 | kWh/m2 |  | kvoc | W/m2 | kWh/m2 | kvoc | W/m2 | kWh/m2 | kvoc | W/m2 | kWh/m2 | kvoc | W/m2 | kWh/m2 |  | kvoc | W/m2 | kWh/m2 | kvoc | W/m2 | kWh/m2 | kvoc | W/m2 | kWh/m2 | kvoc | W/m2 | kWh/m2 |  | W/m2 | kWh/m2 | W/m2 | kWh/m2 | W/m2 | kWh/m2 | W/m2 | kWh/m2
I | 31 | 744 | 34.9462 | 26 |  | 1.61 | 56.2634 | 41.86 | 0.52 | 18.172 | 13.52 | 1 | 34.9462 | 26 | 1 | 34.9462 | 26 |  | 1.94 | 67.7957 | 50.44 | 0.51 | 17.8226 | 13.26 | 0.95 | 33.1989 | 24.7 | 0.95 | 33.1989 | 24.7 |  | 1.92 | 67.0968 | 49.92 | 0.55 | 19.2204 | 14.3 | 0.85 | 29.7043 | 22.1 | 0.85 | 29.7043 | 22.1 |  | 61.6801 | 45.89 | 18.6962 | 13.91 | 32.3253 | 24.05 | 32.3253 | 24.05
II | 28 | 672 | 71.4286 | 48 |  | 1.45 | 103.5714 | 69.6 | 0.45 | 32.1429 | 21.6 | 0.98 | 70 | 47.04 | 0.98 | 70 | 47.04 |  | 1.64 | 117.1429 | 78.72 | 0.44 | 31.4286 | 21.12 | 0.92 | 65.7143 | 44.16 | 0.92 | 65.7143 | 44.16 |  | 1.54 | 110 | 73.92 | 0.47 | 33.5714 | 22.56 | 0.8 | 57.1429 | 38.4 | 0.8 | 57.1429 | 38.4 |  | 106.7857 | 71.76 | 32.8571 | 22.08 | 63.5714 | 42.72 | 63.5714 | 42.72
III | 31 | 744 | 115.5914 | 86 |  | 1.25 | 144.4892 | 107.5 | 0.52 | 60.1075 | 44.72 | 0.96 | 110.9677 | 82.56 | 0.96 | 110.9677 | 82.56 |  | 1.28 | 147.957 | 110.08 | 0.35 | 40.457 | 30.1 | 0.85 | 98.2527 | 73.1 | 0.85 | 98.2527 | 73.1 |  | 1.06 | 122.5269 | 91.16 | 0.34 | 39.3011 | 29.24 | 0.67 | 77.4462 | 57.62 | 0.67 | 77.4462 | 57.62 |  | 133.5081 | 99.33 | 49.7043 | 36.98 | 94.207 | 70.09 | 94.207 | 70.09
IV | 30 | 720 | 180.5556 | 130 |  | 1.09 | 196.8056 | 141.7 | 0.68 | 122.7778 | 88.4 | 0.94 | 169.7222 | 122.2 | 0.94 | 169.7222 | 122.2 |  | 0.99 | 178.75 | 128.7 | 0.34 | 61.3889 | 44.2 | 0.81 | 146.25 | 105.3 | 0.81 | 146.25 | 105.3 |  | 0.72 | 130 | 93.6 | 0.3 | 54.1667 | 39 | 0.59 | 106.5278 | 76.7 | 0.59 | 106.5278 | 76.7 |  | 163.4028 | 117.65 | 88.4722 | 63.7 | 138.125 | 99.45 | 138.125 | 99.45
V | 31 | 744 | 216.3978 | 161 |  | 1.01 | 218.5618 | 162.61 | 0.79 | 170.9543 | 127.19 | 0.94 | 203.414 | 151.34 | 0.94 | 203.414 | 151.34 |  | 0.84 | 181.7742 | 135.24 | 0.4 | 86.5591 | 64.4 | 0.79 | 170.9543 | 127.19 | 0.79 | 170.9543 | 127.19 |  | 0.55 | 119.0188 | 88.55 | 0.3 | 64.9194 | 48.3 | 0.56 | 121.1828 | 90.16 | 0.56 | 121.1828 | 90.16 |  | 168.7903 | 125.58 | 117.9368 | 87.745 | 162.2984 | 120.75 | 162.2984 | 120.75
VI | 30 | 720 | 240.2778 | 173 | Rimavská Sobota | 0.97 | 233.0694 | 167.81 | 0.82 | 197.0278 | 141.86 | 0.93 | 223.4583 | 160.89 | 0.93 | 223.4583 | 160.89 | Rimavská Sobota | 0.78 | 187.4167 | 134.94 | 0.45 | 108.125 | 77.85 | 0.78 | 187.4167 | 134.94 | 0.78 | 187.4167 | 134.94 | Rimavská Sobota | 0.5 | 120.1389 | 86.5 | 0.32 | 76.8889 | 55.36 | 0.55 | 132.1528 | 95.15 | 0.55 | 132.1528 | 95.15 | Rimavská Sobota | 176.6042 | 127.155 | 136.9583 | 98.61 | 177.8056 | 128.02 | 177.8056 | 128.02
VII | 31 | 744 | 229.8387 | 171 | oblast 2 | 0.98 | 225.2419 | 167.58 | 0.81 | 186.1694 | 138.51 | 0.93 | 213.75 | 159.03 | 0.93 | 213.75 | 159.03 | oblast 2 | 0.81 | 186.1694 | 138.51 | 0.42 | 96.5323 | 71.82 | 0.78 | 179.2742 | 133.38 | 0.78 | 179.2742 | 133.38 | oblast 2 | 0.52 | 119.5161 | 88.92 | 0.31 | 71.25 | 53.01 | 0.55 | 126.4113 | 94.05 | 0.55 | 126.4113 | 94.05 | oblast 2 | 172.379 | 128.25 | 128.7097 | 95.76 | 170.0806 | 126.54 | 170.0806 | 126.54
VIII | 31 | 744 | 193.5484 | 144 |  | 1.04 | 201.2903 | 149.76 | 0.73 | 141.2903 | 105.12 | 0.94 | 181.9355 | 135.36 | 0.94 | 181.9355 | 135.36 |  | 0.91 | 176.129 | 131.04 | 0.35 | 67.7419 | 50.4 | 0.79 | 152.9032 | 113.76 | 0.79 | 152.9032 | 113.76 |  | 0.62 | 120 | 89.28 | 0.3 | 58.0645 | 43.2 | 0.57 | 110.3226 | 82.08 | 0.57 | 110.3226 | 82.08 |  | 160.6452 | 119.52 | 99.6774 | 74.16 | 146.129 | 108.72 | 146.129 | 108.72
IX | 30 | 720 | 150 | 108 |  | 1.17 | 175.5 | 126.36 | 0.59 | 88.5 | 63.72 | 0.95 | 142.5 | 102.6 | 0.95 | 142.5 | 102.6 |  | 1.11 | 166.5 | 119.88 | 0.31 | 46.5 | 33.48 | 0.81 | 121.5 | 87.48 | 0.81 | 121.5 | 87.48 |  | 0.85 | 127.5 | 91.8 | 0.28 | 42 | 30.24 | 0.6 | 90 | 64.8 | 0.6 | 90 | 64.8 |  | 151.5 | 109.08 | 65.25 | 46.98 | 116.25 | 83.7 | 116.25 | 83.7
X | 31 | 744 | 84.6774 | 63 |  | 1.33 | 112.621 | 83.79 | 0.45 | 38.1048 | 28.35 | 0.96 | 81.2903 | 60.48 | 0.96 | 81.2903 | 60.48 |  | 1.4 | 118.5484 | 88.2 | 0.34 | 28.7903 | 21.42 | 0.84 | 71.129 | 52.92 | 0.84 | 71.129 | 52.92 |  | 1.19 | 100.7661 | 74.97 | 0.3 | 25.4032 | 18.9 | 0.63 | 53.3468 | 39.69 | 0.63 | 53.3468 | 39.69 |  | 106.6935 | 79.38 | 31.754 | 23.625 | 67.3185 | 50.085 | 67.3185 | 50.085
XI | 30 | 720 | 40.2778 | 29 |  | 1.52 | 61.2222 | 44.08 | 0.47 | 18.9306 | 13.63 | 0.97 | 39.0694 | 28.13 | 0.97 | 39.0694 | 28.13 |  | 1.75 | 70.4861 | 50.75 | 0.4 | 16.1111 | 11.6 | 0.86 | 34.6389 | 24.94 | 0.86 | 34.6389 | 24.94 |  | 1.62 | 65.25 | 46.98 | 0.37 | 14.9028 | 10.73 | 0.65 | 26.1806 | 18.85 | 0.65 | 26.1806 | 18.85 |  | 63.2361 | 45.53 | 16.9167 | 12.18 | 32.625 | 23.49 | 32.625 | 23.49
XII | 31 | 744 | 26.8817 | 20 |  | 1.76 | 47.3118 | 35.2 | 0.48 | 12.9032 | 9.6 | 0.99 | 26.6129 | 19.8 | 0.99 | 26.6129 | 19.8 |  | 2.15 | 57.7957 | 43 | 0.46 | 12.3656 | 9.2 | 0.9 | 24.1935 | 18 | 0.9 | 24.1935 | 18 |  | 2.19 | 58.871 | 43.8 | 0.46 | 12.3656 | 9.2 | 0.77 | 20.6989 | 15.4 | 0.77 | 20.6989 | 15.4 |  | 53.0914 | 39.5 | 12.6344 | 9.4 | 23.6559 | 17.6 | 23.6559 | 17.6
month | days | hours |  | horizontal |  | South |  |  | North |  |  | East |  |  | West |  |  |  | South |  |  | North |  |  | East |  |  | West |  |  |  | South |  |  | North |  |  | East |  |  | West |  |  |  | South |  | North |  | East |  | West
|  |  | W/m2 | kWh/m2 |  | kvoc | W/m2 | kWh/m2 | kvoc | W/m2 | kWh/m2 | kvoc | W/m2 | kWh/m2 | kvoc | W/m2 | kWh/m2 |  | kvoc | W/m2 | kWh/m2 | kvoc | W/m2 | kWh/m2 | kvoc | W/m2 | kWh/m2 | kvoc | W/m2 | kWh/m2 |  | kvoc | W/m2 | kWh/m2 | kvoc | W/m2 | kWh/m2 | kvoc | W/m2 | kWh/m2 | kvoc | W/m2 | kWh/m2 |  | W/m2 | kWh/m2 | W/m2 | kWh/m2 | W/m2 | kWh/m2 | W/m2 | kWh/m2
I | 31 | 744 | 32.2581 | 24 |  | 1.61 | 51.9355 | 38.64 | 0.52 | 16.7742 | 12.48 | 1 | 32.2581 | 24 | 1 | 32.2581 | 24 |  | 1.94 | 62.5806 | 46.56 | 0.51 | 16.4516 | 12.24 | 0.95 | 30.6452 | 22.8 | 0.95 | 30.6452 | 22.8 |  | 1.92 | 61.9355 | 46.08 | 0.55 | 17.7419 | 13.2 | 0.85 | 27.4194 | 20.4 | 0.85 | 27.4194 | 20.4 |  | 56.9355 | 42.36 | 17.2581 | 12.84 | 29.8387 | 22.2 | 29.8387 | 22.2
II | 28 | 672 | 71.4286 | 48 |  | 1.45 | 103.5714 | 69.6 | 0.45 | 32.1429 | 21.6 | 0.98 | 70 | 47.04 | 0.98 | 70 | 47.04 |  | 1.64 | 117.1429 | 78.72 | 0.44 | 31.4286 | 21.12 | 0.92 | 65.7143 | 44.16 | 0.92 | 65.7143 | 44.16 |  | 1.54 | 110 | 73.92 | 0.47 | 33.5714 | 22.56 | 0.8 | 57.1429 | 38.4 | 0.8 | 57.1429 | 38.4 |  | 106.7857 | 71.76 | 32.8571 | 22.08 | 63.5714 | 42.72 | 63.5714 | 42.72
III | 31 | 744 | 112.9032 | 84 |  | 1.25 | 141.129 | 105 | 0.52 | 58.7097 | 43.68 | 0.96 | 108.3871 | 80.64 | 0.96 | 108.3871 | 80.64 |  | 1.28 | 144.5161 | 107.52 | 0.35 | 39.5161 | 29.4 | 0.85 | 95.9677 | 71.4 | 0.85 | 95.9677 | 71.4 |  | 1.06 | 119.6774 | 89.04 | 0.34 | 38.3871 | 28.56 | 0.67 | 75.6452 | 56.28 | 0.67 | 75.6452 | 56.28 |  | 130.4032 | 97.02 | 48.5484 | 36.12 | 92.0161 | 68.46 | 92.0161 | 68.46
IV | 30 | 720 | 179.1667 | 129 |  | 1.09 | 195.2917 | 140.61 | 0.68 | 121.8333 | 87.72 | 0.94 | 168.4167 | 121.26 | 0.94 | 168.4167 | 121.26 |  | 0.99 | 177.375 | 127.71 | 0.34 | 60.9167 | 43.86 | 0.81 | 145.125 | 104.49 | 0.81 | 145.125 | 104.49 |  | 0.72 | 129 | 92.88 | 0.3 | 53.75 | 38.7 | 0.59 | 105.7083 | 76.11 | 0.59 | 105.7083 | 76.11 |  | 162.1458 | 116.745 | 87.7917 | 63.21 | 137.0625 | 98.685 | 137.0625 | 98.685
V | 31 | 744 | 215.0538 | 160 |  | 1.01 | 217.2043 | 161.6 | 0.79 | 169.8925 | 126.4 | 0.94 | 202.1505 | 150.4 | 0.94 | 202.1505 | 150.4 |  | 0.84 | 180.6452 | 134.4 | 0.4 | 86.0215 | 64 | 0.79 | 169.8925 | 126.4 | 0.79 | 169.8925 | 126.4 |  | 0.55 | 118.2796 | 88 | 0.3 | 64.5161 | 48 | 0.56 | 120.4301 | 89.6 | 0.56 | 120.4301 | 89.6 |  | 167.7419 | 124.8 | 117.2043 | 87.2 | 161.2903 | 120 | 161.2903 | 120
VI | 30 | 720 | 238.8889 | 172 | Trenčian. Biskupice | 0.97 | 231.7222 | 166.84 | 0.82 | 195.8889 | 141.04 | 0.93 | 222.1667 | 159.96 | 0.93 | 222.1667 | 159.96 | Trenčian. Biskupice | 0.78 | 186.3333 | 134.16 | 0.45 | 107.5 | 77.4 | 0.78 | 186.3333 | 134.16 | 0.78 | 186.3333 | 134.16 | Trenčian. Biskupice | 0.5 | 119.4444 | 86 | 0.32 | 76.4444 | 55.04 | 0.55 | 131.3889 | 94.6 | 0.55 | 131.3889 | 94.6 | Trenčian. Biskupice | 175.5833 | 126.42 | 136.1667 | 98.04 | 176.7778 | 127.28 | 176.7778 | 127.28
VII | 31 | 744 | 223.1183 | 166 | oblast 2 | 0.98 | 218.6559 | 162.68 | 0.81 | 180.7258 | 134.46 | 0.93 | 207.5 | 154.38 | 0.93 | 207.5 | 154.38 | oblast 2 | 0.81 | 180.7258 | 134.46 | 0.42 | 93.7097 | 69.72 | 0.78 | 174.0323 | 129.48 | 0.78 | 174.0323 | 129.48 | oblast 2 | 0.52 | 116.0215 | 86.32 | 0.31 | 69.1667 | 51.46 | 0.55 | 122.7151 | 91.3 | 0.55 | 122.7151 | 91.3 | oblast 2 | 167.3387 | 124.5 | 124.9462 | 92.96 | 165.1075 | 122.84 | 165.1075 | 122.84
VIII | 31 | 744 | 193.5484 | 144 |  | 1.04 | 201.2903 | 149.76 | 0.73 | 141.2903 | 105.12 | 0.94 | 181.9355 | 135.36 | 0.94 | 181.9355 | 135.36 |  | 0.91 | 176.129 | 131.04 | 0.35 | 67.7419 | 50.4 | 0.79 | 152.9032 | 113.76 | 0.79 | 152.9032 | 113.76 |  | 0.62 | 120 | 89.28 | 0.3 | 58.0645 | 43.2 | 0.57 | 110.3226 | 82.08 | 0.57 | 110.3226 | 82.08 |  | 160.6452 | 119.52 | 99.6774 | 74.16 | 146.129 | 108.72 | 146.129 | 108.72
IX | 30 | 720 | 144.4444 | 104 |  | 1.17 | 169 | 121.68 | 0.59 | 85.2222 | 61.36 | 0.95 | 137.2222 | 98.8 | 0.95 | 137.2222 | 98.8 |  | 1.11 | 160.3333 | 115.44 | 0.31 | 44.7778 | 32.24 | 0.81 | 117 | 84.24 | 0.81 | 117 | 84.24 |  | 0.85 | 122.7778 | 88.4 | 0.28 | 40.4444 | 29.12 | 0.6 | 86.6667 | 62.4 | 0.6 | 86.6667 | 62.4 |  | 145.8889 | 105.04 | 62.8333 | 45.24 | 111.9444 | 80.6 | 111.9444 | 80.6
X | 31 | 744 | 80.6452 | 60 |  | 1.33 | 107.2581 | 79.8 | 0.45 | 36.2903 | 27 | 0.96 | 77.4194 | 57.6 | 0.96 | 77.4194 | 57.6 |  | 1.4 | 112.9032 | 84 | 0.34 | 27.4194 | 20.4 | 0.84 | 67.7419 | 50.4 | 0.84 | 67.7419 | 50.4 |  | 1.19 | 95.9677 | 71.4 | 0.3 | 24.1935 | 18 | 0.63 | 50.8065 | 37.8 | 0.63 | 50.8065 | 37.8 |  | 101.6129 | 75.6 | 30.2419 | 22.5 | 64.1129 | 47.7 | 64.1129 | 47.7
XI | 30 | 720 | 38.8889 | 28 |  | 1.52 | 59.1111 | 42.56 | 0.47 | 18.2778 | 13.16 | 0.97 | 37.7222 | 27.16 | 0.97 | 37.7222 | 27.16 |  | 1.75 | 68.0556 | 49 | 0.4 | 15.5556 | 11.2 | 0.86 | 33.4444 | 24.08 | 0.86 | 33.4444 | 24.08 |  | 1.62 | 63 | 45.36 | 0.37 | 14.3889 | 10.36 | 0.65 | 25.2778 | 18.2 | 0.65 | 25.2778 | 18.2 |  | 61.0556 | 43.96 | 16.3333 | 11.76 | 31.5 | 22.68 | 31.5 | 22.68
XII | 31 | 744 | 25.5376 | 19 |  | 1.76 | 44.9462 | 33.44 | 0.48 | 12.2581 | 9.12 | 0.99 | 25.2823 | 18.81 | 0.99 | 25.2823 | 18.81 |  | 2.15 | 54.9059 | 40.85 | 0.46 | 11.7473 | 8.74 | 0.9 | 22.9839 | 17.1 | 0.9 | 22.9839 | 17.1 |  | 2.19 | 55.9274 | 41.61 | 0.46 | 11.7473 | 8.74 | 0.77 | 19.664 | 14.63 | 0.77 | 19.664 | 14.63 |  | 50.4368 | 37.525 | 12.0027 | 8.93 | 22.4731 | 16.72 | 22.4731 | 16.72

## Trieda budovy
Tab. č.3
Vstupné údaje pre dynamické veličiny podľa STN EN ISO 13790
Trieda budovy | Vnútorná tepelná kapacita
| c | Cm = c*Ab | Cm = c*Ab/1000
| (J/(K.m2) | (J/K) | (kJ/K)
Veľmi ľahká | 80000 | 0 | 0
Ľahká | 110000 | 0 | 0
Stredne ťažká | 165000 | 0 | 0
Ťažká | 260000 | 0 | 0
Veľmi ťažká | 370000 | 0 | 0